## Menič
Měnič - zdroj nabíjecího proudu
Ref | Hodnota | Pouzdro | Poznámka
C1 | 100nF | C0805
C2 | 100nF | C0805
C3 | 330uF/25V | CE035X8/L | nízké ESR, velké proudy (CERA 330uF/25V 8x15 LXZ ECOM obj.č 46020)
C4 | 180uF/50V | CE035X8/L | nízké ESR, velké proudy (CERA 180uF/50V 8x20 LXZ ECOM obj.č. 46084)
C5 | 330uF/25V | CE035X8/L | nízké ESR, velké proudy (CERA 330uF/25V 8x15 LXZ ECOM obj.č 46020)
C6 | 330uF/25V | CE035X8/L | nízké ESR, velké proudy (CERA 330uF/25V 8x15 LXZ ECOM obj.č 46020)
C7 | 330uF/25V | CE035X8/L | nízké ESR, velké proudy (CERA 330uF/25V 8x15 LXZ ECOM obj.č 46020)
C8 | 100nF | C0805
C9 | 100nF | C0805
C10 | 100nF | C0805
C11 | 100nF | C0805
C12 | #10nF | C0805 | neosazuje se
C13 | 1nF | C0805
D2 | SK36A | SMA
D3 | SK36A | SMA
J1 | 1x K3716A |  | zásuvka 2,1 mm na panel, značení GM
J2
L1 | TL. SMT73 15uF | SMT73 | značení GM SMD tlumivka 15uH 2A 7x7,8x5mm
M1 | 2x60uH | toroid T17 | vinuto bifilárně drátem 0.8mm 28závitů na toroidním jádře T17 z materiálu uCool dodá PME Šumperk www.pme.cz Při zapojování pozor na smysly vinutí !!!
M2
M3
M4
Q1 | IRF7416SMD | SO8_FET
Q2 | IRF540 | TO220
Q3 | BC856SMD | SOT23
R1 | 8k2 | R0805
R001 | 0 | R0805
R2 | 1k | R0805
R3 | 1k | R0805
R4A | 3k3 | R0805
R4B | #33k | R0805 | pro dostavení výstupního napětí měniče na 19V - max 20V
R5 | 470 | R0805
R6 | 1j | klasický 0,6W | určuje maximální dobíjecí proud, vhodné zvolit 0,2C
R7 | 4j7 | klasický 0,6W | určuje maximální dobíjecí proud, vhodné zvolit 0,2C
R8 | 10k | R0805
R9 | 1k2 | R0805
R10 | 2k2 | R0805
R11 | 220k | R0805
R12 | 22k | R0805
R13 | 4k7 | R0805
R14 | 4k7 | R0805
R15 | 220k | R0805
R16 | #100 | R0805 | neosazuje se
R17 | 12k | R0805
U1 | TL494/SO | SO16_150
| SIS-TO220 |  | izolační podložka pod TO220
| IB2 |  | izolace šroubu pro TO220
| šroub M3 plochá hlava |  | pro přišroubování Q2 k DPS
matice M3 nízký profil

## CPU a baterie
CPU a řídící obvody
Ref | Hodnota | Pouzdro | Poznámka
C100 | 100nF | C0805
C101 | 22uF/6.3V | ELYTC
C102 | 10nF | C0805
C103 | 100nF | C0805
C104 | 100nF | C0805
C105 | 100nF | C0805
D100 | 1N4148SMD | SOD87
D101 | 1N4148SMD | SOD87
D102 | zelená | LED3mm | s nízkou spotřebou
D103 | žlutá | LED3mm | s nízkou spotřebou
D104 | žlutá | LED3mm | s nízkou spotřebou
D105 | červená | LED3mm | s nízkou spotřebou
J101 | 1x K3716B |  | zásuvka 2,5 mm na panel J103 připojit na rozpínací kontakt
J102
J103
J104 | JUMP6 | PIC_ISP | hřebínek naležato
J105 | JUMP2 | JUMP2 | jen plošky, pro reset CPU
J106 | DS18B20 | JUMP2 | Teploměr připevněn na spodní stranu baterie. POZOR na polaritu.Připojit až po naprogramování CPU
J107 | JUMP1 | JUMP1 | kladný pól baterie
J108 | JUMP1 | JUMP1 | záporný pól baterie
J109 | #JUMP1 | JUMP1 | neosazuje se
Q100 | IRF7316SMD | SO8_2FET
Q101 | IRF7416SMD | SO8_FET
Q102 | BSS138 | SOT23
Q103 | BSS138 | SOT23
Q104 | BSS138 | SOT23
R104 | 10k 1% | R0805
R111 | 10k 1% | R0805
R115 | 10k 1% | R0805
R117 | 10k | R0805
R123 | 2k2 | R0805
R122 | 4k7 | R0805
R101 | 100k | R0805
R102 | 100k | R0805
R105 | 100k | R0805
R112 | 100k 1% | R0805
R113 | 100k 1% | R0805
R103 | 68k 1% | klasika
R106 | 2x1j_parallel_or_j5 | R0805 | výsledný odpor 0,1 ohm složen z 10 ks 1ohm R0805 1%
R107 | 2x1j_parallel_or_j5 | R0805
R108 | 2x1j_parallel_or_j5 | R0805
R109 | 2x1j_parallel_or_j5 | R0805
R110 | 2x1j_parallel_or_j5 | R0805
R114 | 2M7 | R0805
R116 | 2k2 | RL090
R118 | 560 | R0805
R119 | 560 | R0805
R120 | 560 | R0805
R121 | 560 | R0805
U100 | LP2951CD | SO8_150
U101 | PIC16F88/SO | SO18_300
U102 | TLC27L2SMD | SO8_150
| 10xNiMh 1,2V/3500mAh | velikost 4/3A
| 2x třmen hliníkový plech |  | pro uchycení baterie do krabičky
4x M2 šroub
4x M2 matice
| 4x GF7 |  | samolepící nožičky, značení GM
| ALUBOX 3/B |  | krabička, dodá SOS Electronic
| oboustranná samolepící páska |  | pro přilepení DPS do krabičky, nejlépe od fy 3M