## TRX_NIVEA_II_seznam_soucastek
Reference | Part | Quantity | Poznámka | označení GM | objednací číslo GM | cena za ks | cena
C1,C2,C3,C8,C12,C13,C15, C16,C24,C27,C29,C32 | 100nF | 12 | běžná keramika |  |  | 1.5 | 18
C4 | 3-40pF | 1 | kapacitní trimr PHILIPS | CKT 3-40PF | 124-007 | 17.2 | 17.2
C5,C6,C7,C20 | 47pF | 4 | běžná keramika |  |  | 1.5 | 6
C9 | 820pF | 1 | běžná keramika |  |  | 1.5 | 1.5
C10,C23 | 330pF | 2 | běžná keramika |  |  | 1.5 | 3
C11 | 27pF | 1 | běžná keramika |  |  | 1.5 | 1.5
C14,C19,C28,C31 | 10uF/16V | 4 | max. výška 9mm | E10M/16VM | 123-048 | 1 | 4
C17,C18 | 1nF | 2 | běžná keramika |  |  | 1.5 | 3
C21 | 47nF | 1 | běžná keramika |  |  | 1.5 | 1.5
C22 | 4n7 | 1 | běžná keramika |  |  | 1.5 | 1.5
C25,C33,C35,C38 | 10nF | 4 | běžná keramika |  |  | 1.5 | 6
C26 | 220uF/16V | 1 | max průměr 9mm | E220M/16V | 123-134 | 2 | 2
C30 | 47uF/16V | 1 | max. výška 9mm | E47M16VM | 123-093 | 1.5 | 1.5
C34 | 560pF | 1 | běžná keramika |  |  | 1.5 | 1.5
C36,C37 | 15nF | 2 | fóliový | CF1-15N/J | 121-339 | 2 | 4
C39 | 220nF | 1 | běžná keramika |  |  | 3 | 3
D1 | 1N5818 | 1 | libvolná shotky na cca 1A |  |  | 2 | 2
D2,D3,D4,D5 | 1N4148 | 4 | běžná křemíková signálová dioda |  |  | 1 | 4
J1 | SCD-016 | 1 | napájecí jack 2,1mm do DPS značení GM | SCD-016 | 806-013 | 9.5 | 9.5
J2,J7 | SCJ0354 | 2 | stereo jack 3,5 mm do DPS značení GM | SCJ-0354-5U | 809-028 | 7.5 | 15
| SCP-2004T | 2 | stereo jack 3,5 mm na kabel značení GM | SCP-2004T | 809-033 | 6 | 12
J3,J4,J5,J6 | 3xJUMP3 | 1 | lámací kolíková lišta | S1G20 | 832-017 | 4 | 4
J6 | jumper | 1 | jumper | JUMP-RT RED | 832-012 | 1 | 1
L1 | 220nH | 1 | radiální tlumivka | TL.0.22uH | 611-038 | 6 | 6
L2 | 470nH | 1 | radiální tlumivka | TL.0.47uH | 611-039 | 6 | 6
L4 | 330uH | 1 | axiální tlumivka | 09P-331K | 611-055 | 13.5 | 13.5
L3 | 4.7uH | 1 | radiální tlumivka | TL.4,7uH | 611-018 | 6 | 6
M1,M2,M3,M4,M5 | 3x 7závitů trifilárně na toroidu T10 hmota H11 | 1 | širokopásmový transformátor |  |  | 5 | 5
M6,M7,M8 | sloupek M3x10 | 3 | kovový distanční sloupek | DI5M3x10 | 623-028 | 2.5 | 7.5
| matice M3 | 3 |  |  |  | 1 | 3
| šroub M3x7 | 6 |  |  |  | 1 | 6
PT1 | 10k/G | 1 |  | PC16MGK010 | 113-095 | 25 | 25
P1 | BNC samice | 1 | BNC konektor do panelu samice | BNC-Z 50 | 817-013 | 12 | 12
| BNC samec | 1 | BNC konektor do panelu samec | BNC-V 50 P | 817-012 | 25 | 25
Q1 | BS170 | 1 | libovolný mosfet |  |  | 2.5 | 2.5
Q2 | BC327 | 1 | libovolný NPN |  |  | 1.5 | 1.5
R1,R20 | 47k | 2 |  |  |  | 1 | 2
R2,R4,R11,R12,R23 | 10k | 5 |  |  |  | 1 | 5
R3 | 6k8 | 1 |  |  |  | 1 | 1
R5,R6,R8,R16,R17 | 3k3 | 5 |  |  |  | 1 | 5
R7 | 1k5 | 1 |  |  |  | 1 | 1
R9,R10 | 100 | 2 |  |  |  | 1 | 2
R13 | 2k7 | 1 |  |  |  | 1 | 1
R14 | 33k | 1 |  |  |  | 1 | 1
R15 | 100k | 1 |  |  |  | 1 | 1
R18 | 5k6 | 1 |  |  |  | 1 | 1
R19 | 680k | 1 |  |  |  | 1 | 1
R21 | 1k8 | 1 |  |  |  | 1 | 1
R22 | 120k | 1 |  |  |  | 1 | 1
R24 | 10 | 1 |  |  |  | 1 | 1
U1 | LM78L06 | 1 |  |  |  | 6.5 | 6.5
U2 | 74HC240 | 1 |  |  |  | 10 | 10
| patice DIL20 | 1 | nutno precizní | DIL20PZ | 824-005 | 9.9 | 9.9
U3 | 74HC4066 | 1 |  |  |  | 5.5 | 5.5
| patice DIL14 | 1 | nutno precizní | DIL14PZ | 824-003 | 6.9 | 6.9
U6,U4 | TL082 | 2 |  |  |  | 7 | 14
U5 | LM386 | 1 |  |  |  | 5 | 5
| patice DIL8 | 3 | nutno precizní | DIL08PZ | 824-002 | 3.9 | 11.7
X1 | 14.31818MHZ | 1 | krystal s nízkým profilem |  | 131-086 | 9.9 | 9.9
345.1