## NIVEA_II_TEMP_TX
Quantity | Reference | Part
Reference | Part | Quantity | Poznámka | označení GM | objednací číslo GM | cena za ks | cena
C1,C2,C6 | 100nF | 3 |  |  |  | 1.5 | 4.5
C3,C4 | 47pF | 2 |  |  |  | 1.5 | 3
C7 | 820pF | 1 |  |  |  | 1.5 | 1.5
C8 | 330pF | 1 |  |  |  | 1.5 | 1.5
D1 | 1N5818 | 1 | libvolná shotky na cca 1A |  |  | 2 | 2
J2 | BNC do DPS | 1 |  | BNC-Z50RW | 817-015 | 12.9 | 12.9
L1 | 220nH | 1 |  |  |  | 6 | 6
L2 | 470nH | 1 |  |  |  | 6 | 6
R1 | 47k | 1 |  |  |  | 1 | 1
U1 | LM78L06 | 1 |  |  |  | 6.5 | 6.5
U2 | 74HC240 | 1 |  |  |  | 10 | 10
| patice DIL20 | 1 |  |  |  | 2.1 | 2.1
X1 | 14.31818MHZ | 1 | krystal s nízkým profilem |  |  | 9.9 | 9.9
66.9