## List1
seznam součástek USB_PART_IRMRAK4 , IRMRAK4
USB_PART_IRMRAK4
Quantity | Reference | Part | PCB Footprint
kondenzátory
2 | C1,C2 | 1u | C0805
8 | C3,C5,C6,C7,C8,C9,C10,C11 | 100nF | C0805
1 | C4 | 4u7/6.3V | ELYTB
diody
1 | D1 | BAR43SSMD | SOT23
1 | D2 | SMB | SMB
4 | D3,D4,D5,D6 | transil | SMB
1 | D7 | LED3mm_RED | 2003-01-01
1 | D8 | LED3mm_GREEN | 2003-01-01
mechanika
1 | J1 | LOAD_POWER | ARK210/2
1 | J2 | DOME | ARK210/2
1 | J3 | POWER | ARK210/3
1 | J4 | USB_B_01 | USB_B_01
1 | J5 | RS232 | ARK210/3
4 | M1 | HOLE_M3 | HOLE_M3
optočlen
1 | Q1 | TLP127-SMD | MFSOP6
tranzistory
1 | Q2 | BC817SMD | SOT23
odpory
1 | R1 | 150 | R0805
1 | R2 | 180 | R0805
2 | R5,R3 | 10k | R0805
1 | R4 | 4k7 | R0805
2 | R6,R7 | 270 | R0805
IO
1 | U1 | FT232RL | SSO28_210
1 | U2 | MAX232SMD | SO16_150
IRMRAK4
Quantity | Reference | Part | PCB Footprint
kondenzátory
9 | C1,C2,C3,C4,C5,C6,C7,C9,C11 | 100nF | C0805
1 | C8 | 10u/16V | ELYTB
1 | C10 | 2.2u/6.3V_tantal | ELYTA
diody
4 | D1,D2,D3,D5 | transil | SMB
1 | D4 | SMB | SMB
mechanika
1 | J2 | PIC_ISP | PIC_ISP
1 | J3 | RS232 | ARK210/3
1 | J4 | POWER | ARK210/3
2 | M2,M1 | HOLE_M3 | HOLE_M3
tranzistor
1 | Q1 | IRF7413SMD | SO8_FET
rezistory
3 | R1,R3,R4 | 100 | R0805
1 | R2 | 47/5W | R5W
2 | R7,R6 | 10k | R0805
IO
1 | U1 | MAX232SMD | SO16_150
1 | U2 | PIC16F88_SO18 | SO18_300
1 | U3 | LE33CD_SO8 | SO8_150
1 | U4 | MLX90614_TO39 | TO39_4