## List1
Bill Of Materials April 9,2009 8:30:23 | Page1
Quantity | Reference | Part | PCB Footprint
______________________________________________
1 | C1 | 470uF/16V | CE050X10
10 | C2,C4,C5,C6,C7,C8,C9,C10, | 100nF | C0805
C11,C16
1 | C3 | 10uF/6.3V | ELYTB
1 | C12 | 1uF | C0805
1 | C13 | # | ELYTB
2 | C14,C15 | 22pF | C0805
1 | D2 | BRIDGE-DIL | DI1106
1 | D3 | 1N4148SMD | SOD87
1 | EA1 | PIEZO | BEPEER
1 | F1 | FUSE_F1812 | CE050X10
2 | J1,J2 | ARK210/3 | ARK210/3
1 | J3 | JUMP2x3 | JUMP2x3/B
1 | J4 | PT100 | ARK210/2
1 | L1 | 10uH | L1210
1 | P1 | 10k | PT6V
1 | Q1 | SHARP_S202S01 | TRIAC_S202S01
1 | Q2 | BC817SMD | SOT23
1 | R1 | 180 | R0805
2 | R5,R2 | 10k | R0805
4 | R3,R4,R6,R7 | 4k7 | R0805
1 | R8 | 1k | R0805
2 | SW1,SW2 | P-B1720 | PUSH050x050
1 | T1 | trafo | TRAFO-HAHN2_6VA
1 | U1 | ATmega8L-8AU | TQFP32
1 | U2 | LExxD | SO8_150
1 | U3 | TLC27L2 | SO8_150
1 | U4 | LCD_MODULE 8x2 | LCD_MC0802A
1 | U5 | MCP1525 | SOT23
1 | X1 | XTAL050 | XTAL050
1 | PT1000 | teplotní čidlo např.: od TME PT106052