## ATmega801A
ATmega801A
Počet | Reference | Název | Pouzdro | Název GM | Obj. číslo GM | Cena zhruba | Popis
Odpory
1 | R1 | 100 | R0805 | RR-100R SMD | 901-002 | 1
4 | R2, R101, R102, R103 | 10k | R0805 | RR-10K SMD | 901-003 | 1
1 | R3 | #R | R0805 |  |  | 1 | Osazuje se pouze při použití RC oscilátoru
Keramické kondenzátory
2 | C4, C5 | 22pF | C0805 | CK-22P NPO | 906-079 | 2
3 | C101, C102, C103 | 10nF | C0805 | CK-10N X7R | 906-089 | 2 | Blokovací kondenzátor
4 | C2, C3, C6, C7 | 100nF | C0805 | CK-100N X7R | 906-096 | 2 | Blokovací kondenzátor, může být i Y5V nebo Z5U
Elektrolytické kondenzátory
1 | C1 | 22uF/6.3V | ELYTC | CTS 22M/6.3V C | 907-032 | 4 | SMD elyt, velikost C
Indukčnosti
1 | L1 | 10uH | L1210 | TL.10uH SMD | 965-001 | 7.5 | SMD tlumivka
Diody
1 | D1 | 1N4007SMD | MELF | 1N4007SMD | 917-005 | 2 | Dioda 1A
Integrované obvody
1 | U1 | ATmega8L-8AU | TQFP32 | ATmega8L-8AU | 958-109 | 39 | Procesor ATMEL, možno i verze AC nebo AI
Krystaly
1 | X1 | 8MHz | XTAL050/LG | Q 8MHZ | 131-059 | 9.9 | Krystal dle potřeby a procesoru, možno i QM 8MHZ 131-073
0 | X2 | #32768Hz | XTAL010/LG | Q 32.768KHZ | 131-036 | 5 | Hodinkový krystal, osazuje se buď X1 nebo X2
Mechanické součástky
4 | J1..J8, J9..J16, J17..J24, J25..J32 | JUMP2x8 | JUMP2x8 | S2G80 | 832-033 | 14 | Dvouřadý hřebínek nalámat dle potřeby
2 | J33, J35 | JUMP2X3 | JUMP2X3/B | " |  |  | Napájecí a programovací hřebínek
4 | J101+J103+J105, J102+J104+J106, J107+J109+J111, J108+J110+J112 | JUMP3 | JUMP3 | S1G20 | 832-017 | 4 | Jednořadý hřebínek
1 | SW1 | P-B1720 | PUSH050x050 | P-B1720 | 630-008 | 3 | Obyčejné tlačítko 5x5mm
Konstrukční součástky
4 |  | Šroub M3x12 křížový s válcovou hlavou |  | Železářství |  |  | Rohový šroub
4 |  | Podložka M3 |  | Železářství |  |  | Podložka pod rohový šroub
4 |  | Distanční sloupek M3x5 |  | DI5M3X05 | 623-026 | 2.5 | Rohový sloupek