## ATmegaTQ10001A
ATmegaTQ10001A
Počet | Reference | Název | Pouzdro | Název GM | Obj. číslo GM | Cena zhruba | Popis
Odpory
1 | R2 | 1k | R0805 | RR-1K SMD | 901-178 | 2
4 | R1, R101, R102, R103 | 10k | R0805 | RR-10K SMD | 901-003 | 2
Keramické kondenzátory
2 | C9, C10 | 15pF | C0805 | CK-15P NPO | 906-078 | 2 | Hodnota podle krystalu nebo RC oscilátoru
2 | C11, C12 | #15pF | C0805 |  |  |  | Osazuje se volitelně
3 | C101, C102, C103 | 10nF | C0805 | CK-10N X7R | 906-089 | 2 | Blokovací kondenzátor
6 | C2, C3, C4, C5, C6, C7 | 100nF | C0805 | CK-100N X7R | 906-096 | 2 | Blokovací kondenzátor, může být i Y5V nebo Z5U
1 | C8 | #100nF | C0805 | CK-100N X7R | 906-096 | 2 | Do not use with JTAG interface
Elektrolytické kondenzátory
1 | C1 | 22uF/6.3V | ELYTC | CTS 22M/6.3V C | 907-032 |  | SMD elyt, velikost C
Indukčnosti
1 | L1 | 10uH | L1210 | TL.10uH SMD | 965-001 | 7.5 | SMD tlumivka
Diody
1 | D1 | 1N4007SMD | MELF | 1N4007SMD | 917-005 | 2 | Dioda 1A
Integrované obvody
1 | U1 | ATmega640_1280_2560_TQ100 | TQFP100 | select | select |  | Procesor ATMEL, vyberte si vhodný typ (například ATmega2560-16AU)
Krystaly
1 | X1 | 8MHz | XTAL050/LG | Q 8MHZ | 131-059 | 9.9 | Krystal dle potřeby a procesoru, možno i QM 8MHZ 131-073
2 | X2, X3 | #32768Hz | XTAL010/LG | Q 32.768KHZ | 131-036 | 5 | Hodinkový krystal, osazuje se volitelně
Mechanické součástky
4 | J1-J25, J26-J50, J51-J75, J76-J100 | JUMP2x16 | JUMP2x16 | S2G80 | 832-033 | 14 | Dvouřadý hřebínek nalámat dle potřeby
3 | J101, J102 | JUMP2x3 | JUMP2x3/B | " |  |  | Napájecí a ISP konektor, ISP konektor se osazuje jen jeden!
1 | J103 | JUMP2x5 | JUMP2x5/B | S1G20 | 832-017 | 4 | JTAG ladicí konektor
4 | J201-J203, J204-J206, J207-J209, J210-J212 | JUMP3 | JUMP3 |  |  |  | Jednořadý hřebínek
1 | SW1 | P-B1720 | PUSH050x050 | P-B1720 | 630-008 | 3 | Obyčejné tlačítko 5x5mm
Konstrukční součástky
4 |  | Šroub M3x12 křížový s válcovou hlavou |  | Železářství |  |  | Rohový šroub
4 |  | Podložka M3 |  | Železářství |  |  | Podložka pod rohový šroub
4 |  | Distanční sloupek M3x5 |  | DI5M3X05 | 623-026 | 2.5 | Rohový sloupek