## ATmegaTQ6401A
ATmegaTQ6401A
Počet | Reference | Název | Pouzdro | Název GM | Obj. číslo GM | Cena zhruba | Popis
Odpory
2 | R1, R4 | 1k | R0805 | RR-1K SMD | 901-178 | 2
4 | R2, R101, R102, R103 | 10k | R0805 | RR-10K SMD | 901-003 | 2
1 | R3 | # | R0805 |  |  | 2 | Osazuje se pouze při použití RC oscilátoru
Keramické kondenzátory
2 | C8, C9 | 15pF | C0805 | CK-15P NPO | 906-078 | 2 | Hodnota podle krystalu nebo RC oscilátoru
3 | C101, C102, C103 | 10nF | C0805 | CK-10N X7R | 906-089 | 2 | Blokovací kondenzátor
5 | C2, C3, C4, C5, C6 | 100nF | C0805 | CK-100N X7R | 906-096 | 2 | Blokovací kondenzátor, může být i Y5V nebo Z5U
1 | C7 | #100nF | C0805 | CK-100N X7R | 906-096 | 2 | Do not use with JTAG interface
Elektrolytické kondenzátory
1 | C1 | 22uF/6.3V | ELYTC | CTS 22M/6.3V C | 907-032 |  | SMD elyt, velikost C
Indukčnosti
1 | L1 | 10uH | L1210 | TL.10uH SMD | 965-001 | 7.5 | SMD tlumivka
Diody
1 | D1 | 1N4007SMD | MELF | 1N4007SMD | 917-005 | 2 | Dioda 1A
Integrované obvody
1 | U1 | Atmega64_128_TQ64 | TQFP64_08 | select | select |  | Procesor ATMEL, vyberte si vhodný typ (například ATmega64-8AU)
Krystaly
1 | X1 | 8MHz | XTAL050/LG | Q 8MHZ | 131-059 | 9.9 | Krystal dle potřeby a procesoru, možno i QM 8MHZ 131-073
2 | X2, X3 | #32768Hz | XTAL010/LG | Q 32.768KHZ | 131-036 | 5 | Hodinkový krystal, osazuje se volitelně
Mechanické součástky
4 | J1-J16, J17-J32, J33-J48, J49-64 | JUMP2x16 | JUMP2x16 | S2G80 | 832-033 | 14 | Dvouřadý hřebínek nalámat dle potřeby
1 | J69 | JUMP2 | JUMP2 | "
3 | J65,J66,J67 | JUMP2x3 | JUMP2x3/B | " |  |  | Napájecí a ISP konektor, ISP konektor se osazuje jen jeden!
1 | J68 | JUMP2x5 | JUMP2x5/B | S1G20 | 832-017 | 4 | JTAG ladicí konektor
4 | J101+J103+J105, J102+J204+J106, J107+J109+J111, J108+J110+J112 | JUMP3 | JUMP3
1 | SW1 | P-B1720 | PUSH050x050 | P-B1720 | 630-008 | 3 | Obyčejné tlačítko 5x5mm
Konstrukční součástky
4 |  | Šroub M3x12 křížový s válcovou hlavou |  | Železářství |  |  | Rohový šroub
4 |  | Podložka M3 |  | Železářství |  |  | Podložka pod rohový šroub
4 |  | Distanční sloupek M3x5 |  | DI5M3X05 | 623-026 | 2.5 | Rohový sloupek