## ATprogISPUSB02A
ATprogISPUSB02A
Počet | Reference | Název | Pouzdro | Název GM | Obj. číslo GM | Cena zhruba | Popis
Odpory
4 | R5, R6, R7, R17 | 100 | R0805 | R0805 100R 5% | 901-002 | 0.4 | SMD odpor 0805
2 | R15, R16 | 1k5 | R0805 | R0805 1K5 5% | 901-033 | 0.4 | SMD odpor 0805
1 | R1 | 4k7 | R0805 | R0805 4K7 5% | 901-115 | 0.4 | SMD odpor 0805
8 | R2, R3, R4, R8, R9, R10, R11, R12 | 10k | R0805 | R0805 10K 5% | 901-003 | 0.4 | SMD odpor 0805
1 | R14 | 33k | R0805 | R0805 33K 5% | 901-084 | 0.4 | SMD odpor 0805
1 | R13 | 68k | R0805 | R0805 68K 5% | 901-139 | 0.4 | SMD odpor 0805
Keramické kondenzátory
2 | C14, C15 | 22p | C0805 | CK0805 22P/50V NPO | 906-079 | 1.5 | SMD kondnenzátor 0805
11 | C1, C3, C4, C5, C6, C8, C9, C10, C11, C12, C13 | 100n | C0805 | CK0805 100N/50V X7R | 906-096 | 1.5 | SMD kondnenzátor 0805
3 | C2, C7, C16 | 2.2uF/6.3V/C0805 | C0805 | CK0805 2M2/10V X7R | 905-153 | 4.4 | SMD kondnenzátor 0805
Indukčnosti
1 | L1 | BLM21P300SPT | R0805 | BLM21P300SPT | www.tme.cz | 1.5 | Feritová perla 3A velikost 0805, Murata BLM21PG300SN1D, možno nahradit
Pojistky
1 | F1 | RXE075E_SMD | F1812 | RXE075E SMD | 971-036 | 4.5 | Samoopravná pojistka 0.75A
Diody
1 | D1 | 1N4007SMD | MELF | 1N4007 SMD | 917-005 | 1 | Dioda obyčejná 1A SMD
1 | D2 | green | LED3 |  |  | 3 | Zelená LED 3mm, nízký proud
1 | D3 | red | LED3 |  |  | 3 | Červená LED 3mm, nízký proud
Integrované obvody
1 | U1 | FT232RL | SSO28_210 | FT232RL | www.tme.cz | 62 | Převodník USB na RS232 od FTDI
1 | U2_1 | LE33CD | SO8_150 | LE33CD | 934-021 | 14.5 | Lineární LDO stabilizátor 3.3V/100mA, osadit buď U2_1 nebo U2_2
1 | U2_2 | LT1117-3.3 | SOT223 | LT1117CST-3.3 | www.tme.cz | 59 | Linerární LDO stabilizátror 3.3V/800mA, osadit buď U2_1 nebo U2_2, možny i náhradu
1 | U3 | ATmega8535L-8AU | TQFP44 | ATMEGA8535L-8AU | www.tme.cz | 44.3 | Procesor ATMEL
Krystaly
1 | X1 | 3.6864MHz | XTAL050 | QM 3.6864MHZ | 131-101 | 9.9 | Krystal nízký
Mechanické součástky
1 | SW1 | P-B1720A | PUSH050x050 | P-B1720A | 630-091 | 3 | Tlačítko reset 5x5mm
1 | SW2 | P-B143 | P-B143 | P-B143 | 631-141 | 5 | Šoupací přepínač
1 | J1 | USB_B_01 | USB_B_01 | USB1X90B PCB | 832-120 | 6 | USB konektor B do plošných spojů
1 | J2 | JUMP2 | JUMP2 | S1G40 | 832-021 | 8 | Jednořadý hřebínek, nalámat dle potřeby
1 | J4 | JUMP3 | JUMP3 | " | " |  | Jednořadý hřebínek, nalámat dle potřeby
2 | J3, J5 | JUMP2X3 | JUMP2X3 | S2G80 | 832-033 | 14 | Dvouřadý hřebínak, nalámat dlě potřeby
Konstrukční součástky
2 |  | Jumper propojka |  | JUMP-SW BLACK | 832-013 | 1 | Juper propojka
4 |  | Šroub M3x12 |  |  | Železářství |  | Šoub M3x12, válcová hlava, pozinkovaný, křížový
4 |  | Podložka M3 |  |  | Železářství |  | Podložka M3, pozinkovaná
4 |  | DI5M3X05 |  | DI5M3X05 | 623-026 | 2.5 | Distanční sloupek M3x5
2 |  | NDR-06 |  | NDR-06 | www.tme.cz | 2 | Konektor 2x3 piny na programovací kablík
12 |  | NDR-T |  | NDR-T | www.tme.cz | 0.31 | Piny pro konektor NDR-06
1 |  | Plošný spoj ATprogISPUSB02A |  |  |  | 70