## ATtinySO801B
ATtinySO801B
Počet | Reference | Název | Pouzdro | Název GM | Obj. číslo GM | Cena zhruba | Popis
Odpory
1 | R2 | 100 | R0805 | R0805 100R | 901-002 | 2
1 | R1 | 10k | R0805 | R0805 10K | 901-003 | 2
Keramické kondenzátory
1 | C2 | 100nF | C0805 | CK-100N X7R | 906-096 | 2.5 | Blokovací kondenzátor, může být i Y5V nebo Z5U
1 | C3 | #100nF | C0805 | CK-100N X7R | 906-096 | 2.5
Elektrolytické kondenzátory
1 | C1 | 10uF/6.3V | ELYTB | CTS 10M/6.3V B | 907-109 | 3
Diody
1 | D1 | 1N4007SMD | MELF | 1N4007SMD | 917-005 | 1
Integrované obvody
1 | U1 | ATtiny | SO8_210 |  |  |  | Procesor dle potřeby v pouzdru SO8
Mechanické součástky
1 | SW1 | PUSH050x050 | PUSH050x050 | P-B1720 | 630-008 | 3 | Malé tlačítko 5x5mm
2 | J1, J4 | JUMP2x3 | JUMP2x3/B | S2G26 | 832-025 | 5 | Nalámat dle potřeby
2 | J2, J3 | JUMP2X4 | JUMP2X4/B | "
Konstrukční součástky
4 |  | Šroub M3x12 |  | Železářství |  |  | Pozinkovaný křížový šroub M3x12 s válcovou hlavou
4 |  | Podložka M3 |  | Železářství |  |  | Pozinkvaná podložka pro šroub M3
4 |  | Sloupek M3x5 |  | DI5M3X05 | 623-026 | 2,5 | Mosazný sloupek M3 výšky 5mm