## MBA81001A
MBA81001A
Počet | Reference | Název | Pouzdro | Název GM | Obj. číslo GM | Cena zhruba | Popis
Odpory
1 | R2 | 1 | RL090 | RR 1R | 110-001 | 0.8 | Miniaturní odpor
1 | R1 | 56 | RL090 | RR 56R | 110-043 | 0.8 | Miniaturní odpor
1 | R3 | 100 | RL090 | RR 100R | 110-049 | 0.8 | Miniaturní odpor
Potenciometry
1 | P1 | 100k/log | PC1621 | PC16MGK100 | 113-002 | 25 | Logaritmický potenciometr do plošných spojů, raději kovový
Kondenzátory
1 | C6 | 470 | CK050 | CK 470P/500V | 120-037 | 1 | Keramický kondenzátor
1 | C5 | 2n7 | CK050 | CK 2N7/500V | 120-047 | 1 | Keramický kondenzátor
2 | C7,C10 | 100nF | CK050 | CK 100N/63V | 120-060 | 1 | Keramický kondenzátor
1 | C1 | 1uF | MKT050X072X045 | CF-1M0/J | 121-340 | 6.5 | Fóliový kondenzátor
3 | C3,C4,C9 | 100uF/25V | CE025X6 | E100M/25V | 123-117 | 1 | Elektrolytický kondenzátor
1 | C2 | 500uF/25V | CE050X10 | E470M/25V | 123-157 | 2.5 | Elektrolytický kondenzátor
1 | C8 | 1000uF/25V | CE050X13 | E1000M/35V | 123-178 | 6 | Elektrolytický kondenzátor
Integrované obvody
1 | U1 | MBA810DS/DAS | K408/K409 | K408/K409 | ze zásob |  | Zesilovač 5W TESLA
Mechnaické součásti
2 | J1,J2 | JUMP3 | JUMP3 | S1G20 | 832-017 | 4 | Lámací hřebínek jednořadý, délka dle potřeby
1 | J3 | JUMP4 | JUMP4 | " | " |  | Lámací hřebínek, délka dle potřeby
Konstrukční díly
1 |  | P-S8859 |  | P-S8859 | 624-085 | 11 | Knoflík pro potenciometr
2 |  | KONPC-SPK-3 |  | KONPC-SPK-3 | 840-003 | 1 | Konektor pro jumper 1x3, včetně dutinek
1 |  | KONPC-SPK-4 |  | KONPC-SPK-4 | 840-004 | 1 | Konektor pro jumper 1x4, včetně dutinek
4 |  | DI5M3X5 |  | DI5M3X5 | 623-026 | 2.5 | Sloupek M3
4 |  | M3x12 |  | Železářství | není |  | Šroub M3x12 s válcovou hlavou křížový pozinkovaný
4 |  | Podložka M3 |  | Železářství | není |  | Podložka M3 pozinkovaná
1 |  |  |  | Výroba PCB | není |  | Plošný spoj MBA81001A