## LM38601A
LM38601A
Počet | Reference | Název | Název GM | Obj. číslo GM | Cena zhruba | Popis
Odpory
1 | R4 | 10 | RR10R | 110-025 | 0.8 | Rezistor
1 | R2 | 1k2 | RR1K2 | 110-075 | 0.8 | Rezistor
2 | R1,R3 | 10k | RR10K | 110-097 | 0.8 | Rezistor
Potenciometry
1 | P1 | 10k/LOG | PC1621NAK010 |  | 12.5 | Potenciometr logaritmický do plošných spojů
Kondenzátory
1 | C5 | 2n2 | CK2N2/500V | 120-046 | 1 | Keramika
2 | C7,C8 | 33nF | CK33N/50V | 120-077 | 2 | Keramika
1 | C2 | 100nF | CK100N/63V | 120-060 | 1 | Keramika
1 | C4 | 1uF/63V | CF1-1M0/J | 121-340 | 6.5 | Fóliový
1 | C6 | 10uF/16V | E10M/25V | 123-051 | 1 | Elyt
1 | C3 | 47uF/16V | E47M/16V | 123-092 | 1 | Elyt
2 | C1,C9 | 330uF/16V | E330M/16V | 123-147 | 2.5 | Elyt
Polovodiče
1 | D1 | 1N4004 | 1N4007 | 220-002 | 1 | Dioda
1 | U1 | LM386 | LM386 | 313-011 | 6 | IO zesilovač
Mechanické součásti
4 | J1+J2,J6 | JUMP2X3 | S2G20 | 832-023 | 4 | Dvouřadý hřebínek, část
2 | J3,J4 | JUMP3 | S1G20 | 832-017 | 4 | Jendořadý hřebínek, část
1 | J5 | JUMP2 |  |  | 0 | Jendořadý hřebínek, část
Mechanické součásti, další
4 |  | DI5M3X5 | DI5M3X5 | 623-026 | 2.5 | Sloupek M3
1 |  | P-S8859 | P-S8859 | 624-085 | 11 | Knoflík pro potenciometr
3 |  | KONPC-SPK-3 | KONPC-SPK-3 | 840-003 | 1 | Konektor pro jumper 1x3
2 |  | JUMP-SW BLACK | JUMP-SW BLACK | 832-013 | 1 | Propojka
4 |  | M3x12 | Železářství | není |  | Šroub M3x12 s válcovou hlavou křížový pozinkovaný
4 |  | Podložka M3 | Železářství | není |  | Podložka M3 pozinkovaná
1 |  |  | Výroba PCB | není |  | Plošný spoj LM38601A