## HT675101A
HT675101A
Počet | Reference | Název | Pouzdro | Název GM | Obj. číslo GM | Cena zhruba | Popis
Odpory
6 | R4, R5, R6, R10, R11, R12 | 100k | R0805 | R0805 100K | 901-001 | 2 | Osazuje se pokud se použije HT6751B
6 | R1, R2, R3, R7, R8, R9 | #100k | R0805 | R0805 100K | 901-001 | 2 | Osazuje se pokud se použije HT6751A
Keramické kondenzátory
4 | C1, C2, C4, C5 | 100nF | C0805 | CK-100N X7R | 906-096 | 2.5 | Běžný SMD kondenzátor
Elektrolytické kondenzátory
1 | C3 | 33uF/10V | ELYTC | CTS 33M/10V C | 907-114 | 5.5 | Co největší SMD tantal na alespoň 6.3V ve velikosti C
Diody
2 | D1, D2 | 1N4007SMD | MELF | 1N4007 SMD | 917-005 | 1 | Běžná SMD dioda 1A
1 | D3 | BZV55C6.8SMD | MINIMELF | BZV55C6.8SMD | 919-023 | 1 | Zenerova dioda 6.8V 0.5W
Integrované obvody
2 | U1, U2 | HT6751B | SO8_150 |  |  | 77 | Dodá http://www.snailinstruments.com
Mechanické součástky
6 | J1-J6 | JUMP2X3 | JUMP2X3 | S2G40 | 832-050 | 3.3 | Nalámat dle potřeby, cena za 1/6 hřebínku
Konstrukční součástky
4 |  | Šroub M3x12 křížový s válcovou hlavou |  | Železářství |  |  | Rohový šroub
4 |  | Podložka M3 |  | Železářství |  |  | Podložka pod rohový šroub
4 |  | Distanční sloupek M3x5 |  | DI5M3X05 | 623-026 | 2.5 | Rohový sloupek