## TTLPROBE02A
TTLPROBE02A
Počet | Reference | Název | Pouzdro | Název GM | Obj. číslo GM | Cena zhruba | Popis | Cena za kus
Odpory
1 | R10 | 0 | R0805 | RR-0R SMD | 901-170 | 1 | Propojka SMD | 1
3 | R5,R6,R9 | 330 | R0805 | RR-330R SMD | 901-083 | 1 | Odpor SMD | 3
4 | R1,R2,R4,R8 | 15k | R0805 | RR-15K SMD | 901-019 | 1 | Odpor SMD | 4
2 | R3,R7 | 27k | R0805 | RR-27K SMD | 901-064 | 1 | Odpor SMD | 2
Odporové trimry
2 | P1,P2 | 1k | TRIMB | 4312-SMD 1K | 903-015 | 13 | Trimr SMD | 26
Keramické kondenzáotry
1 | C1 | 15pF | C0805 | CK-15P NPO | 906-078 | 2 | Kondenzátor SMD | 2
2 | C5,C3 | 150pF | C0805 | CK-150P NPO | 906-084 | 2 | Kondenzátor SMD | 4
2 | C6,C7 | 100nF | C0805 | CK-100N X7R | 906-096 | 2 | Kondenzátor SMD | 4
Tantalové kondenzátory
3 | C2,C4,C8 | 10uF/6.3V | ELYTB | CTS 10M/6.3V B | 907-109 | 4 | Kondenzátor SMD | 12
Diody
4 | D1,D2,D3,D4 | 1N4448SMD | MINIMELF | 1N4448 SMD | 917-006 | 2 | Dioda SMD | 8
1 | D5 | LED2mA_Green | LED3 | L-HLMP-1790 | 511-024 | 4 | LED 3mm 2mA | 4
1 | D6 | LED2mA_Yellow | LED3 | L-HLMP-1719 | 511-022 | 3.5 | LED 3mm 2mA | 3.5
1 | D7 | LED2mA_Red | LED3 | L-HLMP-1700 | 511-021 | 5.5 | LED 3mm 2mA | 5.5
1 | D8 | 1N4007SMD | MELF | 1N4007 SMD | 917-005 | 2 | Dioda SMD | 2
Tranzstory
1 | Q1 | BC817-25SMD | SOT23 | BC817-25SMD | 912-006 | 1.5 | Tranzistor NPN SMD | 1.5
Integrované obvody
2 | U2,U1 | 74HCT00SMD | SO14_150 | 74HCT00 SMD | 952-001 | 3.5 | Integrovaný obvod 4xNAND | 7
Mechanické součásti
1 | J1 | JUMP2X3 | JUMP2X3 | S2G20 | 832-023 | 4 | Jednořadý hřebínek, láme se dle potřeby | 4
1 | J2 | JUMP2 | JUMP2 | S1G20 | 823-017 | 4 | Dvouřadý hřebínek, láme se dle potřeby | 4
Konstrukční součásti
2 |  | Šroub M3x12, křížový, válcová hlava |  | Železářství |  |  | Rohový šroub | 0
2 |  | Podložka M3 |  | Železářství |  |  | Podložka pod rohový šroub | 0
2 |  | Sloupek M3x5 |  | DI5M3X05 | 623-026 | 2.5 | Rohový sloupek | 5
102.5