## List1
Quantity | Reference | Part
2 | C1,C2 | 10uF
3 | C3,C6,C10 | 220nF
3 | C4,C5,C9 | 100nF
1 | C7 | 100p
1 | C8 | 2nF
2 | D1,D2 | 1N5408
33 | J1,J2,J3,J6,J7,J8,J9,J10, | UNIPAD2
J11,J12,J13,J14,J15,J16,
J17,J18,J19,J20,J21,J22,
J33,J34,J35,J36,J37,J38,
J39,J40,J41,J42,J43,J44,
J45
1 | J4 | Power
1 | J5 | ARK210/2
4 | M1,M2,M3,M4 | HOLE_M3
2 | M5,M6 | FIDU
1 | R1 | 1
1 | R9 | 100
1 | R10 | 1k
1 | R11 | 10k
1 | R12 | 100k
1 | R13 | 1M
3 | R14,R15,R16 | RL090
1 | U1 | L165/LM675