## PIC16F84DIL1801A
PIC16F84DIL1801A
Počet | Reference | Název | Pouzdro | Název GM | Obj. číslo GM | Cena zhruba | Popis
Odpory
4 | R1,R3,R4,R5 | 10k | R0805 | RR-10K SMD | 901-003 | 1 | SMD Odpor
1 | R2 | 100 | R0805 | RR-100R SMD | 901-002 | 1 | SMD Odpor
Kondenzátory
2 | C3,C4 | 22pF | C0805 | CK-22P NPO | 906-079 | 2 | SMD kondenzátor
3 | C5,C6,C7 | 10nF | C0805 | CK-10N X7R | 906-089 | 2 | SMD kondenzátor
1 | C1 | 100nF | C0805 | CK-100N Z5U | 906-110 | 2 | SMD kondenzátor
1 | C2 | 10uF/6.3V | ELYTB | CTS 10M/6.3V B | 907-109 | 4 | SMD elektrolyt, velikost B
Polovodiče
1 | D1 | 1N4004 | DO41 | 1N4007 | 220-002 | 1 | Dioda 1A
1 | U1 | PIC16F84 | DIP18_300 | PIC16F84A-04/P | 434-121 | 92 | Procesor PIC v pouzdru DIL18 dle potřeby
Krystaly
1 | X1 | XTAL050/LG | XTAL050/LG | Q 4MHz | 131-045 | 9.9 | Krystal standardní (HC18/HC49U), možno použít i miniaturní (HC49U/S)
Mechanické součástky
1 | SW1 | PUSH050x050 | PUSH050x050 | P-B1720 | 630-008 | 3 | Tlačítko 5x5mm
4 | J22+J24+J26,J23+J25+J27,J28+J30+J32,J29+J31+J33 | JUMP3 | JUMP3 | S1G20 | 832-017 | 4 | Jumper jednořadý 3 piny, lámou se dle potřeby
1 | J21 | PIC_ISP | PIC_ISP | " |  |  | Programovací jumper 6 pinů, 1 pin odstraněn, lámou se dle potřeby
2 | J1+J2+J3+J4+J5+J6+J7+J8+J9,J10+J11+J12+J13+J14+J15+J16+J17+J18 | JUMP 2X9 | JUMP 2X9 | S2G20 | 832-023 | 4 | Jumper dvouřadý 2x9 pinů, lámou se dle potřeby
1 | J20+J19 | JUMP2X3 | JUMP2X3 | " |  |  | Jumper dvouřadý 2x3 piny, lámou se dle potřeby
Konstrukční součástky
4 |  | Šroub M3x12, křížový, válcová hlava |  | Železářství |  |  | Rohový šroub
4 |  | Podložka M3 |  | Železářství |  |  | Podložka pod rohový šroub
4 |  | Sloupek M3x5 |  | DI5M3X05 | 623-026 | 2.5 | Rohový sloupek
1 |  | SOKL DIL18 |  | SOKL 18 | 823-003 | 1.9 | Patice na procesor DIL18