## PIC16F87xTQ4401A
PIC16F87xTQ4401A
Počet | Reference | Název | Pouzdro | Název GM | Obj. číslo GM | Cena zhruba | Popis
Odpory
1 | R2 | 100 | R0805 |  |  |  | SMD odpor
6 | R1, R3, R4, R5, R6, R7 | 10k | R0805 |  |  |  | SMD odpor
Keramické kondenzátory
2 | C6, C7 | 22pF | C0805 |  |  |  | Kondenzátor ke krystalu
2 | C8, C9 | 33pF | C0805 |  |  |  | Kondenzátor ke krystalu
5 | C4, C5, C10, C11, C12 | 10nF | C0805 |  |  |  | Pomocné kondenzátory
2 | C1, C2 | 100nF | C0805 |  |  |  | Blokovací kondenzátor, může být i Y5V nebo Z5U
Elektrolytické kondenzátory
1 | C3 | 10uF/6.3V | ELYTB |  |  |  | Blokovací elyt, na hodnotě nezáleží, velikost B
Diody
1 | D1 | 1N4007 | DO41 |  |  |  | Ochranná dioda, obyčejná, 1A
Integrované obvody
1 | U1 | PIC16F877A/PT | TQFP44 |  |  |  | Procesor v pouzdru TQFP44
Krystaly
1 | X1 | 4.0MHz | XTAL050/LG |  |  |  | Hlavní krystal, zvolte vhodou frekvenci
1 | X2 | 32768Hz | XTAL010/LG |  |  |  | Hodinový krystal (volitelně)
Mechanické součástky
9 | J47, J48, J49, J50, J51, J52, J53, J54, J55 | JUMP2 | UNIPAD2 |  |  |  | Jednořadé hřebínky, nalámat
1 | J46 | JUMP6 | PIC_ISP |  |  |  | Jednořadé hřebínky, nalámat
4 | J56+J58+J60, J57+J59+J61, J62+J64+J66, J63+J65+J67 | JUMP3 | UNIPAD1 |  |  |  | Jednořadé hřebínky, nalámat
4 | J1-J11, J12-J22, J23-J33, J34-J44 | JUMP2x11 | UNIPAD2 |  |  |  | Dvouřadé hřebínky, nalámat
1 | J45 | JUMP2X3 | JUMP2X3 |  |  |  | Dvouřadé hřebínky, nalámat
1 | SW1 | P-B1720 | PUSH050x050 |  |  |  | Tlačítko RESET
Konstrukční součástky
4 | Šroub M3x12 | [5 empty] | Pozinkovaný, válcová hlava, křížový
4 | Podložka M3 | [5 empty] | Pozinkovaná
4 | Sloupek M3x5 | [5 empty] | Sloupek matička, možno nahradit dvěma maticemi M3