## PIC18F8x2001A
PIC18F8x2001A
Počet | Reference | Název | Pouzdro | Název GM | Obj. číslo GM | Cena zhruba | Popis
Odpory
1 | R2 | 100 | R0805 | RR-100R SMD | 901-002 | 1 | SMD Odpor
4 | R1,R5,R6,R7 | 10k | R0805 | RR-10K SMD | 901-003 | 1 | SMD Odpor
Kondenzátory
2 | C6,C7 | 22pF | C0805 | CK-22P NPO | 906-079 | 2 | SMD kondenzátor
2 | C8,C9 | 33pF | C0805
3 | C10,C11,C12 | 10nF | C0805 | CK-10N X7R | 906-089 | 2 | SMD kondenzátor
5 | C1,C2,C3,C4,C5 | 100nF | C0805 | CK-100N Z5U | 906-110 | 2 | SMD kondenzátor
Diody
1 | D1 | 1N4004 | DO41 | 1N4007 | 220-002 | 1 | Dioda 1A
Integrované obvody
1 | U1 | PIC18F8720 | TQFP80 | PIC18F8720-I/PT | MES PRAHA |  | Procesor dle potřeby
Krystaly
1 | X1 | 6.0MHz | XTAL050/LG | Q 6MHz | 131-053 | 9.9 | Krystal standardní (HC18/HC49U), možno použít i miniaturní (HC49U/S)
1 | X2 | 32768Hz | XTAL010/LG | Q 32.768KHZ | 131-036 | 5 | Krystal hodinkový (d3x8mm)
Mechanické součásti
1 | SW1 | P-B1720 | PUSH050x050 | P-B1720 | 630-008 | 3 | Tlačítko 5x5mm
1 | J103 | PIC_ISP | PIC_ISP | S1G20 | 832-017 | 4 | Jumper jednořadý 6 pinů, lámou se dle potřeby
4 | J106+J108+J110, J107+J109+J111, J112+J114+J116, J113+J115+J117 | JUMP3 | UNIPAD3 | " | " | " | Jumper jednořadý 3 piny, lámou se dle potřeby
1 | J104+J105 | JUMP2X1 | JUMP2X1 | S2G20 | 832-023 | 4 | Jumper dvouřadý 2x10 pinů, lamou se dle potřeby
1 | J101+J102 | JUMP2X3 | JUMP2X3 | " | " | " | "
4 | J1-J20, J21-J40, J41-J60, J61-J80 | JUMP2X20 | UNIPAD2X20 | S2G40 | 832-050 | 8 | Jumper dvouřadý 2x20 pinů
Konstrukční součásti
4 |  | Šroub M3x12, křížový, válcová hlava |  | Železářství |  |  | Šroub M3x12, válcová hlava, křížový
4 |  | Podložka M3 |  | Železářství |  |  | Podložka M3
4 |  | Sloupek M3x5 |  | DI5M3X05 | 623-026 | 2.5 | Sloupek M3x5mm
3 |  | Pin z precizní patice |  | DIL08PZ | 824-002 | 3.9 | 3 piny z precizního soklu jako patice pro krystal X1