## PICICD01A
PICICD01A
Počet | Reference | Název | Pouzdro | Název GM | Obj. číslo GM | Cena zhruba | Popis
Odpory SMD
1 | R18 | 33 | R0805 | RR-33R SMD | 901-085 | 1
9 | R2,R3,R4,R5,R6,R7,R8,R12,R21 | 100 | R0805 | RR-100R SMD | 901-002 | 1
4 | R13,R28,R30,R32 | 330 | R0805 | RR-330R SMD | 901-083 | 1
3 | R9,R10,R23 | 1k | R0805 | RR-1K SMD | 901-029 | 1
2 | R22,R25 | 4k7 | R0805 | RR-4K7 SMD | 901-115 | 1
12 | R11,R14,R15,R16,R17,R19,R20,R24,R26,R27,R29,R31 | 10k | R0805 | RR-10K SMD | 901-003 | 1
1 | R1 | 22K | R0805 | RR-22K SMD | 901-056 | 1
Kondenzátory keramické SMD
2 | C2,C3 | 22pF | C0805 | CK-22P NPO | 906-079 | 2
10 | C1,C4,C5,C6,C7,C8,C9,C10,C12,C13 | 100nF | C0805 | CK-100N X7R | 906-096 | 2 | Libovolná hmota
Kondenzátory elektrolytické drátové
2 | C11,C14 | 47uF/25V | CE020X5 | E47M/25V | 123-094 | 1
Tlumivky axální
1 | L1 | 330uH | LL120 | TL.330uH | 611-031 | 6 | Tlumivka axiální
Krystaly
1 | X1 | 3.6864MHz | XTAL050 | Q 3.6864MHZ | 131-101 | 9.9 | Nízkoprofilový, možno i standardní velikost
Diody SMD
6 | D1,D2,D4,D6,D7,D9 | 1N4148SMD | SOD87 | 1N4148SMD | 917-001 | 2 | Signálová dioda
1 | D5 | BAT48SMD | SOD87 | BAT48SMD | 920-007 | 4.5 | Schottkyho dioda
1 | D10 | BZV55C5.6SMD | MINIMELF | BZV55C5.6SMD | 919-010 | 1.3 | Zenerova dioda 5.6V
1 | D3 | BZV55C16SMD | MINIMELF | BZV55C16SMD | 919-068 | 1.3 | Zenerova dioda 16V
Diody LED
1 | D8 | LED3mm | LED3 | L-HLMP-1790 | 511-024 | 4 | LED Červená
Tranzistory SMD
3 | Q1,Q2,Q4 | BC817-25SMD | SOT23 | BC817-25SMD | 912-006 | 1.5 | NPN tranzistor 0.5A
1 | Q3 | BC807-25SMD | SOT23 | BC807-25SMD | 912-002 | 1.5 | PNP tranzistor 0.5A
Integrované obvody
1 | U1 | PIC16LF876-04/SO | SO28_300 | PIC16LF876-04/SO | 967-109 | 300 | Procesor PIC
1 | U2 | MAX232SMD | SO16_150 | MAX232SMD |  |  | Převodník pro RS232, úzké SO pouzdro
1 | U3 | LM78L12M_SO8 | SO8_150 | 78L12 SMD | 934-002 | 10 | Stabilizátor 12V 100mA SMD SO8
Mechanické součástky
1 | J1 | RS232DB9M | DB9M_90 |  |  |  | Cannon konektor samička do plošných spojů
2 | J2,J3 | PIC_ISP_ICD | JUMP8 | S1G20 | 832-017 | 4 | Lámecí hřebínek jednořadý
Konstrukční součásti
4 |  | Šroub M3x12 křížový s válcovou hlavou |  | Železářství |  |  | Rohový šroub
4 |  | Podložka M3 |  | Železářství |  |  | Podložka pod rohový šroub
4 |  | Distanční sloupek M3x5 |  | DI5M3X05 | 623-026 | 2.5 | Rohový sloupek