## PICPGR301A
PICPGR301A
Počet | Reference | Název | Pouzdro | Název GM | Obj. číslo GM | Cena zhruba | Popis
Odpory
4 | R9,R10,R11,R12 | 100 | RL090 | RR 100R | 110-049 | 0.8 | Miniaturní odpor
2 | R4,R13 | 470 | RL090 | RR 470R | 110-065 | 0.8 | Miniaturní odpor
6 | R1,R2,R3,R5,R6,R7 | 1k | RL090 | RR 1K | 110-073 | 0.8 | Miniaturní odpor
4 | R8,R14,R15,R16 | 4k7 | RL090 | RR 4K7 | 110-089 | 0.8 | Miniaturní odpor
Kondenzátory
4 | C2,C3,C5,C6 | M1 | CK050 | CK100N/63V | 120-060 | 1 | Keramický kondenzátor
1 | C4 | 10uF/35V | CE020X5 | E10M/35V | 123-053 | 1 | Elektrolyt
1 | C1 | 220uF/25V | CE035X8 | E220M/25V | 123-137 | 1.5 | Elektrolyt
Diody
1 | D1 | 1N4007 | DO41 | 1N4007 | 220-002 | 1 | Dioda 1A
1 | D2 | 1N4148 | DO35 | 1N4148 | 220-003 | 1 | Malá Si dioda
1 | D3 | LED3mm, zelená | LED3 | L-HLMP-1700 | 511-021 | 5.5 | LED průměr 3mm, nízkoproudová
1 | D4 | LED3mm, červená | LED3 | L-HLMP-1790 | 511-024 | 4 | LED průměr 3mm, nízkoproudová
1 | D5 | BZX85V006.2 | DO41 | BZX85V006.2 | 222-020 | 1 | Zenerova dioda 6.2V
Tranzistory
3 | Q1,Q3,Q5 | BC337 | TO92/B | BC337-25 | 210-018 | 1.5 | Tranzistor NPN
2 | Q2,Q4 | BC640 | TO92/B | BC640 | 210-109 | 3 | Tranzistor PNP
Integrované obvody
1 | U1 | LM7805T | TO220/L | 7805 | 330-001 | 8 | Stabilizátor +5V/1A
1 | U2 | LM78L12Z | TO92/B | 78L12 | 330-016 | 6 | Stabilizátor +12V/0.1A
1 | U3 | GAL16V8 | DIP20_300 |  |  |  | Obvod GAL, nutno naprogramovat obsah
Mechanické součásti
1 | J1 | K375A | K375A | K375A | 806-049 | 8 | Napájecí konektor souosý
1 | J2 | DB25F_90 | DB25F_90 | CAN 25 Z 90 | 801-021 | 12 | Cannon konektor DB25 samička do plošného spoje
1 | J3 | JUMP3 | JUMP3 | S1G20 | 832-017 | 4 | Propojka 3x1 pin, láme se
1 | J4 | PIC_ISP | PIC_ISP | " |  |  | Propojka 6x1 pin s vynechaným pinem 4, láme se
1 | J5 | JUMP2 | JUMP2 | " |  |  | Propojka 2x1 pin, láme se
1 | SW1 | P-B143 | P-B143 | P-B143 | 631-141 | 5.1 | Šoupací přepínač
Konstrukční součásti
1 |  | Patice DIL 20 obyčejná |  | SOKL 20 | 823-004 | 2.1 | Patice obyčejná DIL 20
4 |  | Šroub M3x12 křížový s válcovou hlavou |  | Železářství |  |  | Rohový šroub
4 |  | Podložka M3 |  | Železářství |  |  | Podložka pod rohový šroub
4 |  | Distanční sloupek M3x5 |  | DI5M3X05 | 623-026 | 2.5 | Rohový sloupek