## List1
Quantity | Reference | Part | PCB Footprint
6 | C1,C6,C8,C10,C11,C12 | 100nF | C0805
3 | C2,C9,C13 | 10uF/16V | ELYTB
1 | C3 | 470nF | C0805
2 | C4,C5 | 22pF | C0805
1 | C7 | 47uF/25V | ELYTC
1 | D1 | R | LED3
1 | D2 | Y | LED3
1 | D3 | G | LED3
2 | D6,D4 | BAT48SMD | MINIMELF
1 | D5 | 1N4148SMD | SOD87
1 | F1 | RXE075E_SMD | F1812
1 | J1 | USB_B_01 | USB_B_01
2 | J2,J3 | JUMP2X3 | JUMP2X3
1 | J4 | Self_ISP | PIC_ISP
1 | J5 | Target_ISP | PIC_ISP
1 | J6 | AUX | JUMP2X1
2 | J7,J8 | JUMP2X1 | JUMP2X1
1 | L1 | 680uH | L1210_MIJA
1 | L2 | # | LL100
4 | M1,M2,M3,M4 | HOLE_M3 | HOLE_M3
2 | M5,M6 | FIDU | FIDU
2 | M7,M8 | FIDU_PASTE | FIDU_PASTE
2 | Q5,Q1 | BS250SMD | SOT23
4 | Q2,Q4,Q6,Q10 | BC807SMD | SOT23
1 | Q3 | BS170SMD | SOT23
3 | Q7,Q8,Q9 | BC817SMD | SOT23
3 | R1,R2,R3 | 470 | R0805
3 | R4,R9,R29 | 2k7 | R0805
8 | R5,R14,R20,R21,R22,R23,R27,R28 | 10k | R0805
3 | R6,R12,R30 | 10 | R0805
4 | R7,R13,R31,R32 | 33 | R0805
4 | R8,R10,R16,R25 | 4k7 | R0805
2 | R24,R11 | 1k | R0805
1 | R15 | 820 | R0805
1 | R17 | 100k | R0805
1 | R18 | 10k | R1206
2 | R26,R19 | 100 | R0805
3 | R33,R34,R35 | 0 | R1206
1 | SW1 | PUSH050x050 | PUSH050x050
1 | SW2 | switch | SW-2XDPDT
1 | U1 | _PIC18F2550__28_PIN | SO28_300
1 | U2 | MCP6001T-I/OTG | SOT23-5
1 | X1 | 20MHz | XTAL050