## BATPOWER02A
BATPOWER02A Revised: Friday, May 11, 2007
Revision: A
Bill Of Materials October 4,2007 0:18:11 | Page1
Quantity | Reference | Part | PCB Footprint | Název GM | Obj. číslo GM | Cena zhruba | Popis
______________________________________________
2 | C1,C3 | 100uF | CE035X8
1 | C2 | 2200uF | CE050X10
1 | D1 | 1N5820 | DO201
1 | D2 | 1N5408 | DO201
1 | D3 | LED3mm | 2003-01-01
1 | F1 | 4A | F4PIN
1 | J1 | Power_IN | ARK210/2
1 | J2 | Power_OUT | ARK210/2
6 | J3,J4,J5,J6,J7,J8 | JUMP2X3 | JUMP2X3
9 | J9,J10,J11,J12,J14,J15,J16,J17,J18 | UNIPAD2 | FASTONB
1 | J13 | Standby | JUMP3
1 | L1 | 100uH | LL150
1 | L2 | 20uH | LS050
4 | M1,M2,M3,M4 | HOLE_M3 | HOLE_M3
2 | M5,M6 | FIDU | FIDU
1 | R1 | 220 | RL090
1 | SW1 | SW_P-B143 | P-B143
1 | U1 | LM2576X/TO220 | PENTAWATT |  | 330-113 | 44