## Krystaly MIHO od PEFI
NUM | F [MHz] | F0 [MHz] | dF0 od průměru [Hz] | údaj sondy | FL pro -3dB [MHz[ | FH pro -3dB [MHz] | B [Hz] | dF0 kontrola [Hz] | Rs [ohm] | Ls [H] | dLs od průměru | Cs [F] | dCs od průměru | Q [-]
30 | 5 | 4.9993 | -28.7083 | 65.9 | 4.9993 | 4.9993 | 84 | 2 | 26 | 0.22738 | -5.7799 | 4.4566e-15 | 3.321 | 274686.3736
6 | 5 | 4.9993 | -25.7083 | 61.2 | 4.9993 | 4.9993 | 87 | 1.5 | 30.9 | 0.21954 | -13.6207 | 4.6158e-15 | 19.237 | 223157.9065
47 | 5 | 4.9993 | -22.7083 | 59.6 | 4.9993 | 4.9993 | 87 | 1.5 | 31.1 | 0.21954 | -13.6207 | 4.6158e-15 | 19.2364 | 221722.9405
40 | 5 | 4.9993 | -19.7083 | 64.2 | 4.9993 | 4.9993 | 80 | 0 | 26 | 0.23875 | 5.5891 | 4.2444e-15 | -17.9025 | 288421.2115
44 | 5 | 4.9993 | -16.7083 | 60.8 | 4.9993 | 4.9993 | 91 | -1.5 | 31 | 0.20989 | -23.2708 | 4.828e-15 | 40.4572 | 212660.9287
19 | 5 | 4.9993 | -15.7083 | 60.6 | 4.9993 | 4.9993 | 90 | -1 | 31 | 0.21222 | -20.9387 | 4.7749e-15 | 35.1516 | 215023.871
28 | 5 | 4.9993 | -15.7083 | 59.6 | 4.9993 | 4.9993 | 84 | 1 | 31.2 | 0.22738 | -5.7799 | 4.4566e-15 | 3.3187 | 228905.9066
57 | 5 | 4.9993 | -15.7083 | 65.7 | 4.9993 | 4.9993 | 86 | -2 | 26 | 0.22209 | -11.0679 | 4.5627e-15 | 13.9297 | 268299.0161
7 | 5 | 4.9993 | -13.7083 | 58.2 | 4.9993 | 4.9993 | 88 | -1 | 31.7 | 0.21705 | -16.1154 | 4.6688e-15 | 24.5402 | 215054.7892
24 | 5 | 4.9993 | -13.7083 | 65 | 4.9993 | 4.9993 | 82 | 0 | 25.5 | 0.23293 | -0.23406 | 4.3505e-15 | -7.2926 | 286904.2755
60 | 5 | 4.9993 | -11.7083 | 64.6 | 4.9993 | 4.9993 | 86 | -2 | 26 | 0.22209 | -11.0679 | 4.5627e-15 | 13.9289 | 268299.2308
35 | 5 | 4.9993 | -7.7083 | 63.2 | 4.9993 | 4.9994 | 84 | -1 | 29 | 0.22738 | -5.7799 | 4.4566e-15 | 3.3173 | 246271.5764
18 | 5 | 4.9993 | -6.7083 | 62.8 | 4.9993 | 4.9994 | 45 | -3 | 28.4 | 0.42444 | 191.2836 | 2.3875e-15 | -203.5957 | 469419.1549
53 | 5 | 4.9993 | -6.7083 | 62 | 4.9993 | 4.9994 | 87 | 0.5 | 29.5 | 0.21954 | -13.6207 | 4.6157e-15 | 19.2335 | 233749.3396
58 | 5 | 4.9993 | -6.7083 | 67.8 | 4.9993 | 4.9994 | 83 | -2.5 | 23.5 | 0.23012 | -3.0404 | 4.4035e-15 | -1.9884 | 307571.2279
27 | 5 | 4.9993 | -5.7083 | 63.8 | 4.9993 | 4.9994 | 80 | 1 | 26.7 | 0.23875 | 5.5891 | 4.2444e-15 | -17.9049 | 280860.3933
21 | 5 | 4.9993 | 24.2917 | 64.5 | 4.9993 | 4.9994 | 82 | 0 | 26 | 0.23293 | -0.23406 | 4.3504e-15 | -7.2992 | 281389.0244
25 | 5 | 4.9993 | 24.2917 | 59.5 | 4.9993 | 4.9994 | 81 | 1.5 | 31.1 | 0.2358 | 2.6416 | 4.2974e-15 | -12.6046 | 238149.1009
59 | 5 | 4.9993 | 24.2917 | 63.1 | 4.9993 | 4.9994 | 86 | -1 | 29 | 0.22209 | -11.0679 | 4.5626e-15 | 13.9224 | 240545.8701
12 | 5 | 4.9993 | 28.2917 | 62.6 | 4.9993 | 4.9994 | 86 | 0 | 29 | 0.22209 | -11.0679 | 4.5626e-15 | 13.9216 | 240546.0625
52 | 5 | 4.9993 | 28.2917 | 60.8 | 4.9993 | 4.9994 | 87 | -2.5 | 31 | 0.21954 | -13.6207 | 4.6157e-15 | 19.227 | 222440.4449
20 | 5 | 4.9994 | 31.2917 | 63 | 4.9993 | 4.9994 | 83 | -2.5 | 28.4 | 0.23012 | -3.0404 | 4.4035e-15 | -1.995 | 254506.2956
45 | 5 | 4.9994 | 34.2917 | 61.5 | 4.9993 | 4.9994 | 86 | 0 | 30.3 | 0.22209 | -11.0679 | 4.5626e-15 | 13.9205 | 230225.8807
37 | 5 | 4.9994 | 38.2917 | 60.7 | 4.9993 | 4.9994 | 86 | 0 | 31 | 0.22209 | -11.0679 | 4.5626e-15 | 13.9198 | 225027.4119
|  | 4.9993 |  |  |  |  | 83.375 |  | 28.7208 | 0.23316 |  | 4.4234e-15