## MPC17529HB01A
MPC17529HB01A
Počet | Reference | Název | Pouzdro | Název GM | Obj. číslo GM | Cena zhruba | Popis
Odpory
4 | R1, R2, R3, R4 | 100k | R0805 | R0805 100K | 901-172 | 0.39 | Odpory nejsou na schematu a jsou volitelné
Keramické kondenzátory
6 | C2, C3, C4, C5, C6, C7 | 100nF | C0805 | CK-100N X7R | 906-096 | 2.5 | Blokovací kondenzátor, může být i Y5V nebo Z5U
Elektrolytické kondenzátory
1 | C1 | 33uF/10V | ELYTC | CTS 33M/10V C | 907-114 | 5.5 | Tantal velikosti C
Diody
2 | D1, D2 | 1N4007SMD | MELF | 1N4007 SMD | 917-005 | 1 | Standardní Si dioda 1A
Zenerovy diody
1 | D3 | BZV55C8.2SMD | MINIMELF | BZV55C8.2SMD | 919-029 | 1 | Zenerova dioda 8.2V/0.5W
Integrované obvody
1 | U1 | MPC17529EV | SSO20_210 |  |  | 40 | H-Můstek 1A, Freescale, k dodání u www.farnel.com
Mechanické součástky
2 | J1, J2 | JUMP2X3 | JUMP2X3 | S2G80 | 832-033 | 14
5 | J3, J4, J5, J6, J7 | JUMP2 | JUMP2 | S1G40 | 832-021 | 8
Konstrukční součástky
4 |  | Šroub M3x12 křížový s válcovou hlavou |  | Železářství |  |  | Rohový šroub
4 |  | Podložka M3 |  | Železářství |  |  | Podložka pod rohový šroub
4 |  | Distanční sloupek M3x5 |  | DI5M3X05 | 623-026 | 2.5 | Rohový sloupek