## HBRIDGE01B
HBRIDGE01B
Počet | Reference | Název | Pouzdro | Název GM | Obj. číslo GM | Cena zhruba | Popis
Odpory
4 | R105,R106,R205,R206 | 220 | RL090 | RR220R | 110-057 | 0.8
4 | R107,R108,R207,R208 | 680 | RL090 | RR680R | 110-069 | 0.8
8 | R101,R102,R103,R104,R201,R202,R203,R204 | 680 | R0805 | RR-680R SMD | 901-138 | 1 | SMD R0805
2 | R109,R209 | 10k | RL090 | RR10K | 110-097 | 0.8
Keramické kondenzátory
1 | C1 | 100n | CK050 | CK100N/63V | 120-060 | 1
Elektrolytické kondenzátory
1 | C2 | 100uF/16V | CE025X6 | E100M/16V | 123-113 | 1
Diody
1 | D1 | 1N4007 | DO41 | 1N4007 | 220-002 | 1
8 | D101,D102,D103,D104,D201,D202,D203,D204 | 1N5818 | DO41 | 1N5818 | 223-055 | 3 | Schottkyho dioda
Diody LED
4 | D105,D106,D205,D206 | LED3mm | LED3 | LED3MM RED |  | 1 | Červená LED 3MM 20mA
Tranzistory
4 | Q101,Q103,Q201,Q203 | BD136 | TO126 | BD136-16 | 211-084 | 6.5
4 | Q102,Q104,Q202,Q204 | BD135 | TO126 | BD135-16 | 211-002 | 6.5
6 | Q105,Q106,Q107,Q205,Q206,Q207 | BC337 | TO92 | BC337-25 | 210-018 | 1.5
Mechanické součástky
1 | J1 | JUMP2X4 | JUMP2X4 | S2G40 | 832-050 | 8 | Nalámat dle potřeby
4 | J101,J102,J201,J202 | JUMP2 | JUMP2
2 | J103,J203 | JUMP2X3 | JUMP2X3
Konstrukční součástky
4 |  | Šroub M3x12 křížový s válcovou hlavou |  | Železářství |  |  | Rohový šroub
4 |  | Podložka M3 |  | Železářství |  |  | Podložka pod rohový šroub
4 |  | Distanční sloupek M3x5 |  | DI5M3X05 | 623-026 | 2.5 | Rohový sloupek