## LM108601A
LM108601A
Počet | Reference | Název | Pouzdro | Název GM | Obj. číslo GM | Cena zhruba | Popis
Odpory
2 | R1, R2 | 150 | RL090 | RR 150R | 110-053 | 1 | Odpor miniaturní
Odporové trimry
1 | P1 | PT6VE500_500R | PT6V | PT6VE500 | 112-154 | 8 | Miniaturní trimr na ležato, velikost cca 5mm, 500 Ohm
Elektrolytické kondenzátory
2 | C1, C2 | 470uF/16V | CE050X10 | E470M/16V | 123-155 | 3.9 | Filtrační kondenzátor, velikost a napětí možno přizpůsobit dle potřeby
Diody
1 | D1 | 1N5820 | DO201 | 1N5820 | 223-002 | 4 | Výkonná Schottkyho dioda, 3A
1 | D2 | 1N5408 | DO201 | 1N5408 | 221-001 | 1.5 | Výkonná obyčejná didoa, 3A
1 | D3 | 1N4007 | DO41 | 1N4007 | 220-002 | 1 | Dioda obyčejná, 1A
1 | D4 | LED3mm_RED | LED3 | L-HLMP-1700FAI | 511-396 | 3 | Červená LED 3mm drátová, nízký proud
Integrované obvody
1 | U1 | LM1086T | TO220/L | LT1086CT | 330-057 | 105 | Stabilizátor, možno doplnit chladičem, existuje spousta náhrad
1 | U2 | #LM1086S | TO263 |  |  |  | Alternativní osazení SMD verzí stabilizátoru
Mechanické součástky
1 | SW1 | SW_P-B143 | P-B143 | P-B143 | 631-141 | 5 | Šoupací přepínač
1 | J1 | K375A | K375A | K375A | 806-049 | 8 | Napájecí konektor
1 | J2 | JUMP2X4 | JUMP2X4 | S2G40 | 832-050 | 8 | Dvouřadý hřebínek 2x4 piny
2 | J3, J4 | JUMP2X3 | JUMP2X3 |  |  |  | Dvouřadý hřebínek 2x3 piny
Konstrukční díly
4 |  | Sloupek M3x5mm |  | DI5M3X05 | 623-026 | 2.5 | Sloupek mosazný, M3 s průchozím závitem, výška 5mm
4 |  | Šroub M3x12 |  |  | Železářství |  | Válcová hlava, pozinkovaný
4 |  | Podložka M3 |  |  | Železářství |  | Pozinkovaná