## R1S01A
R1S01A
Počet | Reference | Název | Pouzdro | Název GM | Obj. číslo GM | Cena zhruba | Popis
Odpory
2 | R1, R2 | 560 | R0805 | R0805 560R | 901-125 | 2 | SMD odpor
Odporové trimry
1 | P1 | PT6VK050_50K | PT6V | PT6VK50 | 112-192 | 8 | Miniaturní trimr
Keramické kondenzátory
1 | C1 | 100nF | C0805 | CK-100N X7R | 906-096 | 2 | Blokovací kondenzátor, může být i Y5V nebo Z5U
Optrony
1 | Q1 | CNY70 | CNY70/L | CNY70 | 532-006 | 17 | Reflexní optron, taky ho mají u www.ges.cz
Mechanické součástky
1 | J1 | JUMP3 | JUMP3 | S1G20 | 832-017 | 4 | Jednořadý hřebínek, 3 piny
1 | J2 | JUMP2 | JUMP2 |  |  |  | Jednořadý hřebínek, 2 piny
Konstrukční součástky
1 |  | Sloupek M3x5mm |  | DI5M3X05 | 623-026 | 2.5 | Sloupek mosazný, M3 s průchozím závitem, výška 5mm
1 |  | Šroub M3x12 |  |  | Železářství |  | Válcová hlava, pozinkovaný
1 |  | Podložka M3 |  |  | Železářství |  | Pozinkovaná