## List1
^	MAC signals	^	MII default	^	MII remap	^	RMII default	^	RMII remap	^	Pin	^	Pin configuration	^
|	ETH_MDC	|	MDC	|	-	|	MDC	|	-	|	PC1	|	AF output push-pull high-speed (50 MHz)	|
|	ETH_MII_TXD2	|	TXD2	|	-	|	-	|	-	|	PC2	|	AF output push-pull high-speed (50 MHz)	|
|	ETH_MII_TX_CLK	|	TX_CLK	|	-	|	-	|	-	|	PC3	|	Floating input (reset state)	|
|	ETH_MII_CRS	|	CRS	|	-	|	-	|	-	|	PA0	|	Floating input (reset state)	|
|	ETH_MII_RX_CLK ETH_RMII_REF_CLK	|	RX_CLK	|	-	|	REF_CLK	|	-	|	PA1	|	Floating input (reset state)	|
|	ETH_MDIO	|	MDIO	|	-	|	MDIO	|	-	|	PA2	|	AF output push-pull high-speed (50 MHz)	|
|	ETH_MII_COL	|	COL	|	-	|	-	|	-	|	PA3	|	Floating input (reset state)	|
|	ETH_MII_RX_DV ETH_RMII_CRS_DV	|	RX_DV	|	-	|	CRS_DV	|	-	|	PA7	|	Floating input (reset state)	|
|	ETH_MII_RXD0 ETH_RMII_RXD0	|	RXD0	|	-	|	RXD0	|	-	|	PC4	|	Floating input (reset state)	|
|	ETH_MII_RXD1 ETH_RMII_RXD1	|	RXD1	|	-	|	RXD1	|	-	|	PC5	|	Floating input (reset state)	|
|	ETH_MII_RXD2	|	RXD2	|	-	|	-	|	-	|	PB0	|	Floating input (reset state)	|
|	ETH_MII_RXD3	|	RXD3	|	-	|	-	|	-	|	PB1	|	Floating input (reset state)	|
|	ETH_MII_RX_ER	|	RX_ER	|	-	|	-	|	-	|	PB10	|	Floating input (reset state)	|
|	ETH_MII_TX_EN ETH_RMII_TX_EN	|	TX_EN	|	-	|	TX_EN	|	-	|	PB11	|	AF output push-pull high-speed (50 MHz)	|
|	ETH_MII_TXD0 ETH_RMII_TXD0	|	TXD0	|	-	|	TXD0	|	-	|	PB12	|	AF output push-pull high-speed (50 MHz)	|
|	ETH_MII_TXD1 ETH_RMII_TXD1	|	TXD1	|	-	|	TXD1	|	-	|	PB13	|	AF output push-pull high-speed (50 MHz)	|
|	ETH_PPS_OUT	|	PPS_OUT	|	-	|	PPS_OUT	|	-	|	PB5	|	AF output push-pull high-speed (50 MHz)	|
|	ETH_MII_TXD3	|	TXD3	|	-	|	-	|	-	|	PB8	|	AF output push-pull high-speed (50 MHz)	|
|	ETH_RMII_CRS_DV	|	-	|	RX_DV	|	-	|	CRS_DV	|	PD8	|	Floating input (reset state)	|
|	ETH_MII_RXD0 ETH_RMII_RXD0	|	-	|	RXD0	|	-	|	RXD0	|	PD9	|	Floating input (reset state)	|
|	ETH_MII_RXD1 ETH_RMII_RXD1	|	-	|	RXD1	|	-	|	RXD1	|	PD10	|	Floating input (reset state)	|