## List1
XVC_FT220X01A
Počet | Reference | Hodnota | Pouzdro | Popis
Odpory
2 | R1, R2 | 27 | R0805
4 | R3, R4, R5, R6 | 100 | R0805
3 | R7, R8, R9 | 330 | R0805
2 | R10, R11 | 10k | R0805
Kondenzátory
2 | C1, C2 | 47pF | C0805
1 | C3 | 10nF | C0805
3 | C4, C6, C7 | 100nF | C0805
1 | C5 | 10uF | C0805
Indukčnosti
1 | L1 | L-BEAD | R1206 | http://cz.farnell.com/fair-rite/25120670073/ferrite-bead-0-04ohm-3a-1206/dp/1653393RL
Diody
2 | D1, D3 | LED3mm_RED | LED3
1 | D1, D2, D3 | LED3mm_GREEN | LED3
1 | D4 | BZV55-B3V6 | MINIMELF
Tranzistory
2 | Q1, Q2 | 2N7000SMD | SOT23 |  | Alternativa: BSS138
Integrované obvody
1 | U1 | FT220XS | SSO16_154 | 36 | Alternativa: FT230XS
Konektory
1 | J1 | USB_B_01 | USB_B_01
1 | J2 | JUMP9_X3_X5_X8 | JUMP9_X3_X5_X8
1 | J3 | JUMP3 | JUMP3
1 | J4 | JUMP2X3 | JUMP2X3
Mechanické součásti
1 |  | PCB XVC_FT220X01A | Plošný spoj
4 |  | Screw M3x12 | Šroub pozinkovaný
4 |  | Washer M3 | Podložka
4 |  | Standoff M3x5 | Distanční sloupek
1 |  | JUMPER | Propojka
3 | TP1,TP2,TP3 | TPS | TPS
1 | U1 | FT220XS | SSO16_154