## FT230X01A
FT230X01A
Počet | Reference | Název | Pouzdro | Popis
Odpory
2 | R1, R2 | 27 | R0805
8 | R6-R13 | 100 | R0805
3 | R14, R15, R16 | 330 | R0805
2 | R3, R5 | 1k | R0805
1 | R4 | 100k | R0805
Keramické kondenzátory
2 | C1, C2 | 47pF | C0805
1 | C3 | 10nF | C0805
5 | C4, C6, C7, C8, C9 | 100nF | C0805
1 | C5 | 10uF | C0805
Indukčnosti
1 | L1 | MI0805K400R-10 | R0805 | Feritová perla SMD, www.steward.com
Diody
2 | D1, D2 | HCL-1503-4(GREEN) | LED1206REV | Zelená LED, osazena reverzně
1 | D3 | HCL-1505-4(RED) | LED1206REV | Červená LED, osazena reverzně
1 | D4 | BZV55-B3V6 | MINIMELF | Zenerova dioda 3.6V
Tranzistory
1 | Q1 | IRF7416SMD | SO8_FET | Single P-FET SO8 Vtg < 2V
Integrované obvody
1 | U1 | FT230XS | SSO16_154 | USB-RS232 převodník, www.ftdichip.com
Pojistka
1 | F1 | SR075-06 | R0805 | Samoopravná pojistka PTC, 750mA, max 6V
Mechanické součástky
1 | J1 | USB_B_01 | USB_B_01 | Standardní USB-B konektor
1 | J3 | JUMP3 | JUMP3 | Jednořadý hřebínek, nalámat dle potřeby
3 | J2, J4, J5 | JUMP2X3 | JUMP2X3 | Dvouřadý hřebínek, nalámat dle potřeby
1 | J6 | JUMP2X8 | JUMP2X8 | Dvouřadý hřebínek, nalámat dle potřeby
1 | M112 | JUMPER |  | Propojka
Konstrukční součásti
4 |  | Šroub M3x12 |  | Válcová hlava, pozinkovaný
4 |  | Podložka M3 |  | Podložka, pozinkovaná
4 |  | Sloupek M3x5 |  | Sloupek M3 vysoký 5mm
1 |  | PCB |  | Plošný spoj modulu