## RS232SINGLE01A
RS232SINGLE01A
Počet | Reference | Název | Pouzdro | Název GM | Obj. číslo GM | Cena zhruba | Popis
Odpory
4 | R1, R2, R3, R4 | 10k | R0805 | RR-10K SMD | 901-003 | 1
Keramické kondenzátory
5 | C1, C2, C3, C4, C5 | 100nF | C0805 | CK-10N X7R | 906-089 | 2
Diody
1 | D1 | 1N4007 | DO41 | 1N4007 | 220-002 | 1
Integrované obvody
1 | U1 | MAX232SMD | SO16_150 | ST232CD SMD | 955-021 | 19 | Pozor - úzké pouzdro, nemusí být od firmy MAXIM
Mechanické součástky
1 | J1+J2 | JUMP2x3 | JUMP2x3 | S2G20 | 832-023 | 4 | Nalámat dle potřeby
2 | J4, J5 | JUMP3 | JUMP3 | S1G40 | 832-021 | 8 | Nalámat dle potřeby
1 | J3 | JUMP2x4 | JUMP2x4 | "
1 | J6 | JUMP9 | JUMP9 | "
4 | J8+J10, J9+J11, J12+J14, J13+J15 | JUMP2x1 | JUMP2x1 | "
1 | J7 | DB9M_90 | DB9M_90 | CAN-V90 | 801-037 | 8
Konstrukční součástky
4 |  | Šroub M3x12 křížový s válcovou hlavou |  | Železářství |  |  | Rohový šroub
4 |  | Podložka M3 |  | Železářství |  |  | Podložka pod rohový šroub
4 |  | Distanční sloupek M3x5 |  | DI5M3X05 | 623-026 | 2.5 | Rohový sloupek