## Otvory
	3) Průměry otvorů
	bez postupné metody
						stred					stred
						nejvetsi
průměr otvoru		naměřené		vypočtené		vetsi		naměřené	vypočtené				naměřené	vypočtené
nejmensi	Řád	X [mm]	R [mm]	D [mm]		Řád	X [mm]	R [mm]	D [mm]		Řád	X [mm]	R [mm]	D [mm]
	0	14				0	14				0	14,3
	1	21,2	7,200	0,45		1	17,4	3,4	0,95		1	16,2	1,9	1,7
	2	27,4	13,400	0,44		2	20	6,0	0,99		2	18	3,7	1,6
	3	33,4	19,400	0,44		3	23	9,0	0,95		3	19	4,7	1,83
	4	39	25,000	0,45		4	25,8	11,8	0,95		4	20,2	5,9	1,91
	5	45	31,000	0,45		5	29	15,0	0,93		5	21,5	7,2	1,93
	Arit průměr		19,200	0.45		Arit průměr		9,040	0.95		Arit průměr		4,680	1.79
	směrodatná odchylka		8,373	0.00		směrodatná odchylka		4,103	0.02		směrodatná odchylka		1,818	0.13

					c1	c2	c3	c4	c5
					0.61	1.12	1.62	2.12	2.62
					L			Lambda [nm]
					4,19			633
	rozliseni mikroskopu	0	mm

	mereni mikroskopem
	67	175	1	114,00	0,27	0,28
	97	448			0,88
	78	895			2,04

## Sterbina
	Štěrbina	nula hodinek					vzdalenost
		9					409					inter		hod
	hodinky				h0 vypočtené postupnou metodou					štěrbina	pruměr	odchylka
	D=1mm	levý řád	pravý řád	rozdíl	vypočtené h0 [mm]				lambda					1.5	0.83	0.01	1.5	0.1
	0	38,6					633
	1	41,7	35,5	6,2					1.3	0.19	0	1.3	0.1
	2	44,8	32,4	12,4					1.1	0.2	0	1.1	0.1
	3	48,0	29,4	18,6	3.10					0.9	0.35	0	0.9	0.1
	4	51,0	26,0	25,0	3.15					0.70	0.78	6.24E-003	0.7	0.1
	Průměr				3.13
	Směrodatná odchylka				0.03

	Vypočtené D	Průměr			0.83	mm
		Směrodatná odchylka			0.01	mm

	D=0,9mm				vypočtené h0 [mm]
	0	28,4					;ri mereni dochazelo k posunu nuly
	1	31,0	25,0	6,0
	2	34,3	22,0	12,3
	3	38,0	19,0	19,0
	4	41,7	15,7	26,0	3.33
	5	48,0	16,0	32,0	3.28
	6	45,0	6,0	39,0	3.33
	Průměr				3.32
	Směrodatná odchylka				0.02

				0.78	mm
				0,006	mm

	D=0,81mm				vypočtené h0 [mm]
30	0	38
	1	41,2	33,5	7,7
	2	44,0	29,3	14,7	7.35
	Průměr				7.35
	Směrodatná odchylka				0.00

				0.35	mm
				0.00	mm

	D=0,7mm				vypočtené h0 [mm]
40	0	28
	1	32,4	24,3	8,1
	2	35,4	18,6	16,8
	3	40,0	14,3	25,7	12.85
	4	44,3	10,0	34,3	13.10
	Průměr				12.98
	Směrodatná odchylka				0.00

				0.20	mm
				0.00	mm

	D=0,6mm				vypočtené h0 [mm]
50	0	28
	1	32,4	23,2	9,2
	2	37	18,4	18,6
	3	42,0	14,0	28,0	14.00
	4	47,0	10,0	37,0	13.90
	Průměr				13.90
	Směrodatná odchylka				0.00

				0.19	mm
				0.00	mm

	D=0,5mm				vypočtené h0 [mm]
60	0	29
	1	35,0	22,4	12,6
	2	41,4	17,0	24,4
	3	47,0	10,0	37,0	18.50
	4	53,6	4,0	49,6	18.50
	Průměr				18.50
	Směrodatná odchylka				0.00

				0.14	mm
				0.00	mm

	D=0,4mm				vypočtené h0 [mm]
70	0	29,6
	1	38,0	21,0	17,0
	2	41,6	13,0	28,6	14.30
	Průměr				14.30
	Směrodatná odchylka				0.00

				0.18	mm
				0.00	mm

	D=0,3mm				vypočtené h0 [mm]
80	0	22,4
	1	41,0	16,4	24,6
	2	54	3,4	50,6	25.30
	Průměr				25.30
	Směrodatná odchylka				0.00

				0.10	mm
				0.00	mm

	D=0,2mm				vypočtené h0 [mm]
90	0	99,9
	1	119,0	79,2	39,8
	2	139	59,0	80,0	40.00
	Průměr				40.00
	Směrodatná odchylka				0.00

				0.06	mm
				0.00	mm

## Mrizka
	5} Mřížková konstanta
				600 vrypů/mm		d=1/600 mm=0,00167mm			lambda=543nm			h1…vzdálenost prvního vedlejšího maxima od hlavního	h2…vzdálenost druhého vedlejšího maxima od hlavního
L= [cm]	23	[cm]	d vypočtené [mm]		L= [cm]	35.3	[cm]	d vypočtené		L= [cm]	20	[cm]	d vypočtené
	h1	8	0,00165			h1	12.1	1.67E-006			h1	7	1.64E-006
	h2	29.5	0,00138			h2	28.9	1.71E-006			h2	27.1	1.35E-006
L= [cm]	35.3	[cm]	d vypočtené [mm]
	h1	12.1	0,00167
	h2	28.9	0,00171		vzdálenost	h1	d1[um]	h2	d2[um]
					20	0	0	55,9	0
					230	8	1.65	29.5	1.38
					353	12.1	1.67	28.9	1.71

L= [cm]	135

			vypočtené			vlnova delka
	Rád	X [cm]	D [mm]			633nm

	-1	55,9	0,00165
	1	56	0,00165

	Vypočtené d	Průměr	0,00165		604.84
		Směrodatná odchylka	0,00000

## Michelson
7] Michelsonův interferometr
	[nm]		lambda=594nm
lambda1	610
lambda2	600
lambda3	625
Průměr	611,66667
Směrodatná odchylka	10,27402

2,00E-005	3,00E-005	3,00E-005
6	21	11

lambda1
666,6666667	285,7142857	545,4545455	606,06
			85,71