## Otvory
	3) Průměry otvorů
	bez postupné metody
						stred	56				stred	54
				2hi=2*h_i
průměr otvoru			naměřené	vypočtené				naměřené	vypočtené				naměřené	vypočtené
2	Řád	R [mm]	D [mm]	D [mm]		Řád	R [mm]	D [mm]	D [mm]		Řád	R [mm]	D [mm]	D [mm]
	1	1.1	2,250	2.67		1	2.4	1,250	1.23		1	6	0,750	0.49
	2	2.7	2,000	1.99		2	5.2	1,120	1.04		2	11.1	0,670	0.49
	3	3.5	2,120	3.01		3	7.6	1,250	1.03		3	16.7	0,750	0.47
	4	4.8	2,120	2.88		4	10.1	1,370	1.01		4	22.1	0,750	0.46
	5	5.7	2,000	2.99		5	12.4	1,250	1.02		5	27.9	0,870	0.45
	Arit průměr		2,098	2.71		Arit průměr		1,248	1.06		Arit průměr		0,758	0.47
	směrodatná odchylka		0,093	0.19		směrodatná odchylka		0,079	0.08		směrodatná odchylka		0,064	0.01

					c1	c2	c3	c4	c5
					0.61	1.12	1.62	2.12	2.62
					L=	548 +- 2 cm		lambda=594nm
					4,06			594

	4) Průměr štěrbin

	Štěrbina
						inter		hod
			h0 vypočtené postupnou metodou					štěrbina	pruměr	odchylka
	D=1,5+-0,1mm		vypočtené h0 [mm]		D=1,3+-0,1mm		vypočtené h0 [mm]		D=1,1+-0,1mm		vypočtené h0 [mm]		D=0,9+-0,1mm		vypočtené h0 [mm]		D=0,7+-0,1mm		vypočtené h0 [mm]				1.5	1.48	0.03	1.5	0.1
	1	6,0			1	7,8			1	8,9			1	11,7			1	14,4					1.3	1.3	0.03	1.3	0.1
	2	11,0			2	12,2			2	16,3			2	18,2			2	23,7					1.1	1.09	0.05	1.1	0.1
	3	15,0			3	17,7			3	20,7			3	24,6			3	33,7					0.9	0.89	0.03	0.9	0.1
	4	19,5	2.25		4	22,5	2.45		4	27,0	3.02		4	32,9	3.53		4	43,3	4.82				0.70	0.67	4.97E-003	0.7	0.1
	5	24,0	2.17		5	27,6	2.57		5	33,2	2.82		5	40,1	3.65		5	53,0	4.88
	6	28,0	2.17		6	32,6	2.48		6	39,4	3.12		6	47,6	3.83		6	63,0	4.88
	Průměr		2.19		Průměr		2.50		Průměr		2.98		Průměr		3.67		Průměr		4.86
	Směrodatná odchylka		0.04		Směrodatná odchylka		0.05		Směrodatná odchylka		0.12		Směrodatná odchylka		0.12		Směrodatná odchylka		0.03

	Vypočtené D	Průměr	1.48	mm			1.30	mm			1.09	mm			0.89	mm			0,670	mm
		Směrodatná odchylka	0.03	mm			0.03	mm			0.05	mm			0.03	mm			0,005	mm

## Mrizka
	5} Mřížková konstanta
				600 vrypů/mm		d=1/600 mm=0,00167mm			lambda=543nm			h1…vzdálenost prvního vedlejšího maxima od hlavního	h2…vzdálenost druhého vedlejšího maxima od hlavního
L= [cm]	23	[cm]	d vypočtené [mm]		L= [cm]	35.3	[cm]	d vypočtené		L= [cm]	20	[cm]	d vypočtené
	h1	8	0,00165			h1	12.1	1.67E-006			h1	7	1.64E-006
	h2	29.5	0,00138			h2	28.9	1.71E-006			h2	27.1	1.35E-006
L= [cm]	35.3	[cm]	d vypočtené [mm]
	h1	12.1	0,00167
	h2	28.9	0,00171		vzdálenost	h1	d1[um]	h2	d2[um]
					20	17.5	1.64	43.3	1.64
					230	8	1.65	29.5	1.38
					353	12.1	1.67	28.9	1.71

L= [cm]	50

			vypočtené
	Rád	X [cm]	D [mm]
	-2	17.5	0,00164
	-1	43.3	0,00166
	1	17.5	0,00164
	2	44,3	0,00082

	Vypočtené d	Průměr	0,00144		693.82
		Směrodatná odchylka	0,00036

## Goniometr
6) Goniometr
	úhly +-0,05	lambda [m]	chyba [m] střední kvadratická odchylka
modro-fialová	15.25	3.79E-007	3.62E-008
světle-zelená	18.25	4.51E-007	4.31E-008
žlutá	20.50	5.05E-007	4.82E-008

## Michelson
7] Michelsonův interferometr
	[nm]		lambda=594nm
lambda1	610
lambda2	600
lambda3	625
Průměr	611,66667
Směrodatná odchylka	10,27402