## List1
	3) Průměry otvorů
	bez postupné metody					c1	c2	c3	c4	c5
						0.61	1.12	1.62	2.12	2.62
				2hi=2*h_i		L=	548 +- 2 cm		lambda=594nm
	2mm průměr					1mm průměr					0,5mm průměr
		mm +-0,1	D naměřené mm +-0,001	vypočtené D mm			mm +-0,1	D mm +-0,001	vypočtené D mm			mm +-0,1	D mm +-0,001	vypočtené D mm
	1	3.5	1,875	2.27		1	8	0,975	0.99		1	16.5	0,458	0.48
	2	7.1	1,875	2.05		2	14.1	0,975	1.03		2	31.3	0,450	0.46
	3	10.3	1,875	2.05		3	21.1	0,978	1.00		3	46.2	0,445	0.46
	4	13.8	1,878	2.00		4	27.5	0,978	1.00		4	60.8	0,458	0.45
	5	16.9	1,885	2.02		5	34.1	0,983	1.00		5	72.5	0,450	0.47
	Arit průměr		1,878	2.08		Arit průměr		0,978	1.01		Arit průměr		0,452	0.47
	směrodatná odchylka		0,004	0.10		směrodatná odchylka		0,003	0.01		směrodatná odchylka		0,005	0.01

	4) Průměr štěrbin

	Štěrbina					L=	548 +- 2 cm		lambda=594nm
						inter		hod
			h0 vypočtené postupnou metodou					štěrbina	pruměr	odchylka
	D=1,5+-0,1mm		vypočtené h0 [mm]		D=1,3+-0,1mm		vypočtené h0 [mm]		D=1,1+-0,1mm		vypočtené h0 [mm]		D=0,9+-0,1mm		vypočtené h0 [mm]		D=0,7+-0,1mm		vypočtené h0 [mm]				1.5	1.48	0.03	1.5	0.1
	1	6,0			1	7,8			1	8,9			1	11,7			1	14,4					1.3	1.3	0.03	1.3	0.1
	2	11,0			2	12,2			2	16,3			2	18,2			2	23,7					1.1	1.09	0.05	1.1	0.1
	3	15,0			3	17,7			3	20,7			3	24,6			3	33,7					0.9	0.89	0.03	0.9	0.1
	4	19,5	2.25		4	22,5	2.45		4	27,0	3.02		4	32,9	3.53		4	43,3	4.82				0.70	0.67	4.97E-003	0.7	0.1
	5	24,0	2.17		5	27,6	2.57		5	33,2	2.82		5	40,1	3.65		5	53,0	4.88
	6	28,0	2.17		6	32,6	2.48		6	39,4	3.12		6	47,6	3.83		6	63,0	4.88
	Průměr		2.19		Průměr		2.50		Průměr		2.98		Průměr		3.67		Průměr		4.86
	Směrodatná odchylka		0.04		Směrodatná odchylka		0.05		Směrodatná odchylka		0.12		Směrodatná odchylka		0.12		Směrodatná odchylka		0.03

	Vypočtené D	Průměr	1.48	mm			1.30	mm			1.09	mm			0.89	mm			0,670	mm
		Směrodatná odchylka	0.03	mm			0.03	mm			0.05	mm			0.03	mm			0,005	mm

	5} Mřížková konstanta
				600 vrypů/mm		d=1/600 mm=0,00167mm			lambda=543nm			h1…vzdálenost prvního vedlejšího maxima od hlavního	h2…vzdálenost druhého vedlejšího maxima od hlavního
L= [cm]	23	[cm]	d vypočtené [mm]		L= [cm]	35.3	[cm]	d vypočtené		L= [cm]	20	[cm]	d vypočtené
	h1	8	0,00165			h1	12.1	1.67E-006			h1	7	1.64E-006
	h2	29.5	0,00138			h2	28.9	1.71E-006			h2	27.1	1.35E-006
L= [cm]	35.3	[cm]	d vypočtené [mm]
	h1	12.1	0,00167
	h2	28.9	0,00171		vzdálenost	h1	d1[um]	h2	d2[um]
L= [cm]	20	[cm]	d vypočtené [mm]		20	7	1.64	27.1	1.64
	h1	7	0,00164		230	8	1.65	29.5	1.38
	h2	27.1	0,00135		353	12.1	1.67	28.9	1.71

	Vypočtené d	Průměr	0,00157
		Směrodatná odchylka	0,00015

	6) Goniometr
		úhly +-0,05	lambda [m]	chyba [m] střední kvadratická odchylka
	modro-fialová	15.25	4.13E-007	3.94E-008
	světle-zelená	18.25	4.91E-007	4.70E-008
	žlutá	20.50	5.49E-007	5.25E-008

	7] Michelsonův interferometr
		[nm]		lambda=594nm
	lambda1	610
	lambda2	600
	lambda3	625
	Průměr	611,66667
	Směrodatná odchylka	10,27402

			Ú