## Single_channel
System signal	FMC signal	FMC2DIFF01A	ADCdual01A					ADCdual01A SPI config	SPI not used
SDGPSDO01A LO out	CLK0_M2C	J3-1	-					CS	0	1-Lane Output Mode	Negovany vstup!
ADCdual01A DCO	CLK1_M2C	J5-1	J13-1					SCK	0
ADCdual01A FR	LA18_CC	J10-1	J12-1					SDI	0	Normal Operation
ADCdual01A DATA1	LA23	J9-1	J8-1					SDO	0	3.5mA LVDS Current Mode
ADCdual01A DATA2	LA26	J9-2	J8-2					PAR/SER	1
ADCdual01A ENC	LA01_CC	J2-1	J3-1

## Multi_channel_SATA
System signal	FMC signal	FMC2DIFF01A	ADCdual01A					ADCdual01A SPI config	SPI not used
SDGPSDO01A LO out	CLK0_M2C	J3-1	-					CS	0	1-Lane Output Mode	Negovany vstup!
1. ADCdual01A DCO	CLK1_M2C	J5-1	J13-1					SCK	0
1. ADCdual01A FR	LA18_CC	J10-1	J12-1					SDI	0	Normal Operation
1. ADCdual01A DATA1	LA23	J9-1	J8-1					SDO	0	3.5mA LVDS Current Mode
1. ADCdual01A DATA2	LA26	J9-2	J8-2					PAR/SER	1
2. ADCdual01A DATA1	LA05	J4-1	J8-1
2. ADCdual01A DATA2	LA10	J4-2	J8-2
ADCdual01A ENC	LA01_CC	J2-1	J3-1

## Multi_channel_SAS
System signal	FMC signal	FMC2DIFF01A	ADCdual01A					ADCdual01A SPI config	SPI connected
SDGPSDO01A LO out	CLK0_M2C	J3-1	-					CS1	LA24_P	1-Lane Output Mode
1. ADCdual01A DCO	CLK1_M2C	J5-1	J13-1					CS2	LA25_P
1. ADCdual01A FR	LA18_CC	J10-1	J12-1					SCK	LA24_N
1. ADCdual01A DATA1	LA32	J6-A-P0-1	J8-1					SDI	LA28_P	Normal Operation
1. ADCdual01A DATA2	LA33	J6-A-P0-1	J8-2					SDO	LA28_N	3.5mA LVDS Current Mode
2. ADCdual01A DATA1	LA30	J6-A-P1-1	J8-1					PAR/SER	0
2. ADCdual01A DATA2	LA31	J6-A-P1-1	J8-2
ADCdual01A ENC	LA01_CC	J2-1	J3-1

				Signal	&	FMC signal	&	FMC2DIFF01A	&	ADCdual01A	\cr
				DCO	&	CLK1_M2C	&	J5-1	&	J13-1	\cr
				FR	&	LA18_CC	&	J10-1	&	J12-1	\cr
				ENC	&	LA01_CC	&	J2-1(PECL OUT)	&	J3-1	\cr
				SDGPSDO01A LO	&	CLK0_M2C	&	J3-1 (PECL IN)	&	N/A	\cr

				miniSAS	&	SATA pair	&	FMC signal	&	Connected to	\cr
				P0	&	1	&	LA03	&	not used	\cr
				P0	&	2	&	LA04	&	not used	\cr
				P1	&	1	&	LA08	&	not used	\cr
				P1	&	2	&	LA07	&	not used	\cr
				P2	&	1	&	LA16	&	ADC1 CH1 (LTC2190)	\cr
				P2	&	2	&	LA11	&	ADC1 CH2 (LTC2190)	\cr
				P3	&	1	&	LA17	&	ADC2 CH1 (LTC2271)	\cr
				P3	&	2	&	LA15	&	ADC2 CH2 (LTC2271)	\cr

				SPI connection J7	&	FMC signal	&	Connected to	\cr
				SAS-AUX1	&	LA14_N	&	SPI DOUT	\cr
				SAS-AUX2	&	LA14_P	&	SPI CLK	\cr
				SAS-AUX3	&	LA12_N	&	CE ADC1	\cr
				SAS-AUX4	&	LA12_P	&	CE ADC2	\cr
				SAS-AUX5	&	LA13_N	&	soldered to GND	\cr
				SAS-AUX6	&	LA13_P	&	not used	\cr
				SAS-AUX7	&	LA09_N	&	not used	\cr
				SAS-AUX8	&	LA09_P	&	soldered to GND	\cr

## OUTPUT_FORMAT
	160bit packet
Data name	FRAME	FRAME	ADC1 CH1		ADC1 CH2		ADC2 CH1		ADC2 CH2
Data type	uint16	uint16	int16	int16	int16	int16	int16	int16	int16	int16
Content	0xFFFF	0x0000	SAMPLE t1	SAMPLE t1+1	SAMPLE t1	SAMPLE t1+1	SAMPLE t1	SAMPLE t1+1	SAMPLE t1	SAMPLE t1+1