## PICPGR301A
		PICPGR03A

Celkový počet	Rozdano	Počet		Název	Pouzdro	Název GM	Obj. číslo GM	Cena zhruba	Popis
Odpory
150	56	4		100	RL090	RR 100R	110-049	0,8	Miniaturní odpor
25	20	2		470	RL090	RR 470R	110-065	0,8	Miniaturní odpor
50	8	nahrada za 470R		560
200	84	6		1k	RL090	RR 1K	110-073	0,8	Miniaturní odpor
100	56	4		4k7	RL090	RR 4K7	110-089	0,8	Miniaturní odpor
Kondenzátory
150	56	4		M1	CK050	CK100N/63V	120-060	1	Keramický kondenzátor
33	14	1		10uF/35V	CE020X5	E10M/35V	123-053	1	Elektrolyt
30	14	1		220uF/25V	CE035X8	E220M/25V	123-137	1,5	Elektrolyt
Diody
36	14	1		1N4007	DO41	1N4007	220-002	1	Dioda 1A
10	10	1		1N4148	DO35	1N4148	220-003	1	Malá Si dioda
33	14	1		LED3mm, zelená	LED3	L-HLMP-1700	511-021	5,5	LED průměr 3mm, nízkoproudová
33	14	1		LED3mm, červená	LED3	L-HLMP-1790	511-024	4	LED průměr 3mm, nízkoproudová
33	14	1		BZX85V006.2	DO41	BZX85V006.2	222-020	1	Zenerova dioda 6.2V
Tranzistory
62	42	3		BC337	TO92/B	BC337-25	210-018	1,5	Tranzistor NPN
20	20	2		BC640	TO92/B	BC640	210-109	3	Tranzistor PNP
Integrované obvody
33	14	1		LM7805T	TO220/L	7805	330-001	8	Stabilizátor +5V/1A
33	14	1		LM78L12Z	TO92/B	78L12	330-016	6	Stabilizátor +12V/0.1A
33	0	1		GAL16V8	DIP20_300				Obvod GAL, nutno naprogramovat obsah
Mechanické součásti
33	14	1		K375A	K375A	K375A	806-049	8	Napájecí konektor souosý
33	14	1		DB25F_90	DB25F_90	CAN 25 Z 90	801-021	12	Cannon konektor DB25 samička do plošného spoje
10				S2G80		S2G80		14	Lamaci hrebinek 2x80pin
10				S1G80		S1G80		14	Lamaci hrebinek 80pin
33	14	1		P-B143	P-B143	P-B143	631-141	5,1	Šoupací přepínač
Konstrukční součásti
30	14	1		Patice DIL 20 obyčejná		SOKL 20	823-004	2,1	Patice obyčejná DIL 20